## 焊接强度测试仪采购项目
商品信息模板
*项序号 | *产品名称 | *数量 | *简要技术规格 | 备注
1 | 焊接强度测试仪 | 1台 | 2.1. 行程及精度 2.1.1. X轴行程：50mm，Y轴行程：50mm，Z轴行程：65mm 2.1.2. X,Y轴精度：±10um，X,Y轴重复性：±5um，X,Y轴分辨率：＜1um，X,Y轴最高速度：2mm/s，X轴最大的负载：5kg，Y轴最大负载：100kg 2.1.3. Z轴全行程误差精度：±10um，Z轴2 mm精度：±2um，Z轴分辨率：±0.125um，Z轴最大速度：7mm/s，Z轴最快测试速度：5mm/s，Z轴最大速度：7mm/s，Z轴最大的测试力：10kg。 2.1.4. 系统精度：所选量程满误差的±0.25% 2.1.5. 最大电子秤的精度：＜0.01% 2.2. 功能模块 2.2.1. 配备100g Wire pull 模块、250g Ball shear模块、100Kg Die shear模块 ，砝码各一套（如果与Dage4000设备兼容可不配备100Kg Die shear模块和砝码各一套） 2.2.2. 配备定制的推拉力夹具：测试底座，推刀（推球，推芯片），钩针（直径2~4mil）。 2.2.3. SPC自动分析系统 2.2.4. 测试数据即时图表显示，测试完自动生成报表 2.2.5. 分组数据分析图表 2.2.6. 失效模式分组 2.2.7. 数据可支持Excel导出 2.2.8. 支持自动校准及线性检查 2.2.9. 配备电脑主机及19寸高清显示器 2.2.10. 显微镜：LEICA S6或其它进口品牌同等规格显微镜（放大倍数90倍） 2.2.11. 具备压缩空气、真空接口 2.2.12. 动态数据显示的，在测推力、拉力过程中，可以动态显示力的过程 2.2.13. 在推球的过程中，可以调整推刀角度，根据角度方向进行推球测试
Note on A2: *为必填项
Note on B2: *为必填项
Note on C2: *为必填项
Note on D2: *为必填项

## 模版所属分类
因商品信息项可能达到 1000 行，在编辑过程中可能时间比较长，故采取在自己电脑上编辑好本文件后上传导入，导入系统后请预览，如果有误请及时更正Excel文件后重新导入；