## 中国科学院上海硅酸盐研究所大尺寸硬脆材料高速磨削系统采购项目
商品信息模板
*项序号 | *产品名称 | *数量 | *简要技术规格 | 备注
1 | 大尺寸硬脆材料高速磨削系统 | 1套 | 1．设备名称：多线切割机 2．数量：见上方货物需求一览表 3．用途：实现碳化硅等硬脆晶体材料的单批次、多片、高精度切割。 4．主要技术规格和指标 4.1产品性能指标: 4.1.1加工对象：碳化硅晶锭 4.1.2加工尺寸：对象工件基本规格：Φ150mm×500mm 4.1.3技术质量要求： 4.1.3.1装机后试切使用6英寸SiC单根晶棒，晶棒长度不大于15mm，使用0.16mm钢线，新的钻石砂浆。 4.1.3.2 6英寸SiC单根晶棒均连续切割2刀，2刀数据符合下记质量指标视为设备合格,达到验收标准（详见第八章）： 4.2 设备性能描述 4.2.1 最大线速可达到 1500m/min。 4.2.2 切割方式：下切。 4.2.3 轴数：2轴。 4.2.4 操作界面：吊立式触摸屏操作。 4.2.5 具有排线丝杆自动跟踪功能。 4.2.6 具有断线检测功能，能检测断线的发生，从而使设备停止，但不能给机器断电。 4.2.7主控制系统：安川制可编程控制器（PLC）。 4.2.8* 工作台：具备线弯曲量调整控制功能，能结合摇摆动作，工作台上下提升以减缓线弯曲量。 4.2.9储线量：≧55KM/卷，针对Φ0.16mm的切割线。 4.2.10摇摆功能：摇摆角度为0～±10度。 4.2.11切削液冷却方法：采用热交换器水冷式，控制温度为±2.0°C。 | 预算金额：人民币430万元
Note on A2: *为必填项
Note on B2: *为必填项
Note on C2: *为必填项
Note on D2: *为必填项

## 模版所属分类
因商品信息项可能达到 1000 行，在编辑过程中可能时间比较长，故采取在自己电脑上编辑好本文件后上传导入，导入系统后请预览，如果有误请及时更正Excel文件后重新导入；