## 上海机动车检测认证技术研究中心有限公司振动与噪声数据采集分析系
商品信息模板
*项序号 | *产品名称 | *数量 | *简要技术规格 | 备注
1 | 数据采集前端 | 1 | /
1.1 | 40通道数采前端 | 1 | ★包含24通道AC/DC/ICP输入，采样频率不小于200kHz，有效带宽不小于90kHz，每通道24位AD转换，AC耦合频率小于1Hz，幅值精度优于0.1%，无杂波动态范围优于150dB。
1.2 | 24通道数采前端 | 1 | ★包含2通道信号源输出，可做为激振器、声源等信号的输出控制通道。每通道24位DA转换；最大输出信号带宽40kHz；输出波形：各种随机、正弦信号、用户自定义信号等（由软件程控）
2 | 测试及分析软件 | 1 | /
2.1 | 数据采集分析软件 | 1 | ★多种外部格式文件原始时域信号导入功能，至少包括如下通用格式：ASAM-ODS、Matlab、SDF、UNV、WAV、Excel、RPCIII、MTS、Head、Dewesoft、HBM Somat、nCode DAC、NI DIAdem。
3 | 传感器等附件 | 1 | /
3.1 | 麦克风 | 12 | 频域响应范围不小于：3.75-20kHz，动态响应范围不小于135 dB re 20 μPa。
3.2 | 声校准器 | 1 | 校准频率1000Hz，包含94dB、114dB两档
3.3 | 三向加速度传感器 | 10 | 传感器重量不超过4克，量程为±100g，频率范围：2Hz~10kHz。
3.4 | 体积声源及功率放大器 | 1 | 功率放大器：1套。频率范围不小于40000Hz，无风扇，静音工作，最大输出电压大于30V rms，功率可放大/缩小20dB以上。可用于中低频体积声源，中高频体积声源，点声源等设备。
3.5 | 转速传感器 | 10 | 发动机转速传感器及其与数采连接的线缆2套，线缆长度不小于5m。用于2冲程、4冲程汽油发动机。可在点火线圈的初级线上、次级线上、电子式分电器的电流线上进行安装。可在-40～+120℃下正常使用。
3.6 | 电流传感器 | 1 | 额定电流不小于AC/DC1000A，可测量导体直径不小于50mm，频率特性DC~20 kHz。
3.7 | 笔记本电脑 | 2 | 2台。支持WIN10 64位系统，内核I7，内存≥32GB，硬盘≥2 TB，屏幕14英寸。 仪器设备将被安装在CMS测试平台试验室内
Note on A2: *为必填项
Note on B2: *为必填项
Note on C2: *为必填项
Note on D2: *为必填项

## 模版所属分类
因商品信息项可能达到 1000 行，在编辑过程中可能时间比较长，故采取在自己电脑上编辑好本文件后上传导入，导入系统后请预览，如果有误请及时更正Excel文件后重新导入；