## 商品信息
商品信息模板
*项序号 | *产品名称 | *数量 | *简要技术规格 | 备注
1 | 中药材粉碎机 | 1 | 生产能力（kg/h）：30-120 | 台
2 | 超微粉碎机 | 1 | *整机结构：分体式，独立主辅机结构 | 台
3 | 超滤过滤器 | 1 | *全自动微电脑控制，通过触摸屏预设操作压力、操作时间、温度，数据在线检测，具有数据存储功能。 | 台
4 | 平板过滤离心机 | 1 | 配套800目、1000目、1200目滤袋各2个 | 台
5 | 管式离心机 | 1 | 水通过能力(L/H)：≥80 | 台
6 | 超高压纳米均质机(进口) | 1 | *压力：设计压力≧35000Psi；实际操作压力≧30000Psi；可在0～30,000Psi/2070bar自由调节。 | 台
7 | 旋转式压片机 | 1 | 最大压片压力（千牛）：≥100 | 台
8 | 湿法混合制粒机 | 1 | 料斗容积：≥10L | 台
9 | 摇摆颗粒机 | 1 | 产量（kg/h）：20-30 | 台
10 | 多功能沸腾制粒机 | 1 | 制粒容器直径：≥250mm | 台
11 | 研究级倒置荧光拍照显微镜(进口) | 1 | *调焦机构：谐波齿轮精细同轴粗微调焦机构，内置免调节防下滑机构，不使用易损坏的外调节松紧调节环，调焦行程≥13mm; | 台
12 | 活细胞智能成像监测仪(进口) | 1 | *可通过显微镜机身或单独电源供电两种方式可供选择 | 台
13 | 紫外分光光度计(进口) | 1 | *仪器必须有USB接口，能直接插U盘读取或存储数据功能 | 台
14 | 高通量组织研磨器 | 1 | 适用于: 粉碎、混合、均相化以及细胞破碎、冷冻研磨 | 台
15 | 全自动明场细胞计数仪(进口) | 1 | *多维聚焦平面技术，更适于区分活、死细胞 | 台
16 | 不锈钢移动操作台 | 3 | 所有脚管配装万向轮 | 台
17 | 通风橱 | 1 | *电源说明：采用实验室专用220V 10AD电源插座，标配4个。 | 台
18 | 天平台 | 4 | 电源：10A多功能防溅插座 | 台
19 | （实验型）胶体磨设备 | 1 | 功率：4kw 电源：220V/60Hz | 台
20 | 高效包衣机 | 1 | 包衣锅直径：≥400mm | 台
21 | 千分之一天平 | 1 | *电磁力传感器 | 台
22 | 万分之一天平(进口) | 1 | *测量单位：毫克; 克; | 台
23 | 十万分之一天平(进口) | 1 | *测量单位：毫克; 克 | 台
24 | 百分之一天平 | 1 | *全自动故障检测，超载保护 | 台
25 | 电子秤 | 1 | 显示：LCD6位数、LED背光 | 台
26 | 实时荧光定量 PCR 仪(进口) | 1 | *三个检测通道，具有 FRET检测功能 | 台
27 | 雪花制冰机 | 1 | *1. 采用优质高效无氟压缩机。 | 台
28 | 实验边台 | 2 | *每个其它连接部件钢板厚度≥2mm。 | 5.5米
29 | 实验边台 | 1 | *每个其它连接部件钢板厚度≥2mm。 | 5米
30 | 实验中央台+试剂架+2水盆 | 1 | *每个其它连接部件钢板厚度≥2mm。 | 5米
31 | 实验边台+1水盆 | 1 | *每个其它连接部件钢板厚度≥2mm。 | 3.5米
32 | 实验边台 | 2 | *每个其它连接部件钢板厚度≥2mm。 | 3米
33 | 实验边台 | 2 | *每个其它连接部件钢板厚度≥2mm。 | 6米
34 | 实验边台+1水盆 | 1 | *每个其它连接部件钢板厚度≥2mm。 | 6米
35 | 实验中央台+试剂架 | 1 | *每个其它连接部件钢板厚度≥2mm。 | 6米
36 | 实验中央台+试剂架 | 1 | *每个其它连接部件钢板厚度≥2mm | 5米
37 | 实验中央台+试剂架+2水盆 | 2 | *每个其它连接部件钢板厚度≥2mm。 | 4米
38 | 实验边台+1水盆 | 1 | *每个其它连接部件钢板厚度≥2mm。 | 5米
39 | 实验中央台+试剂架+2水盆 | 1 | *每个其它连接部件钢板厚度≥2mm。 | 6米
40 | 实验边台+1水盆 | 2 | *每个其它连接部件钢板厚度≥2mm。 | 3米
41 | 投影仪(进口) | 4 | 光源功率：≤255W | 套
42 | 荧光定量PCR配套离心机 | 1 | 整机噪声：<60dB | 台
43 | 超净工作台 | 1 | 洁净等级：100级 | 台
44 | 超声波清洗机 | 1 | 超声功率可调范围：40-100% | 台
45 | 旋转蒸发仪 | 2 | 单头抽气量≥10L/min | 台
46 | 冰箱 | 3 | 风冷，智能除霜 | 台
47 | 器皿柜 | 4 | 层活动层板，中间固定一层层板，带托水盘 | 个
48 | 试剂柜 | 3 | 柜体采用一体成型、无缝焊技术。 | 个
49 | 二氧化碳培养箱 | 1 | 电脑监控 | 台
Note on A2: *为必填项
Note on B2: *为必填项
Note on C2: *为必填项
Note on D2: *为必填项

## 模版所属分类
因商品信息项可能达到 1000 行，在编辑过程中可能时间比较长，故采取在自己电脑上编辑好本文件后上传导入，导入系统后请预览，如果有误请及时更正Excel文件后重新导入；