## 季华实验室样品表面处理和喷碳设备采购项目
商品信息模板
*项序号 | *产品名称 | *数量 | *简要技术规格 | 备注
1 | 离子减薄仪（常温） | 1 | 1） 离子源 ① ★离子束能量：0.8－10keV； ② 离子枪电流：≤3.5mA (每个离子源)； ③ 离子束密度：≥10mA/cm2 (每个离子源)； ④ ★离子束半高宽：≥0.8mm (10keV)，≥2.5mm (2keV)； ⑤ 工作气体：高纯氩气； ⑥ ★离子枪类型要求：鞍形场离子枪。 2） 离子枪 ① 离子枪数量：≥2把； ② ▲离子枪倾斜角度要求：每把枪±45°(设置精度0.1°)，电脑设置，自动控制； ③ 离子束相对样品加工角度：可依据不同的样品台调整0°－ 90°。 3） 样品台 ① 样品台旋转转速：0.6－10rpm； ② 平面摆动角度：＜360°，步径1°； ③ 垂直摆动距离：±5mm，精度≤0.1mm； ④ 样品台尺寸：应可容纳最大直径为3mm的样品。 4） 可实现功能 ① TEM样品要求可单面或双面低角度（最小4°）离子减薄； ② ★可对SEM样品进行离子束抛光，样品尺寸直径≥25mm，高度≥12mm。可对SEM样品进行离子束刻蚀，突出晶界或不同组分边界。 5） ▲操作控制 ① 全电脑自动控制； ② ≥19英寸触摸屏操作界面，可设置参数及编程，实现对样品自动化离子束研磨加工； ③ 要求带有离子束研磨加工过程视频监控功能，便于实时观察。 6） 真空系统 ① 全无油真空系统，真空度应≤1x10-5 mbar； ② 真空泵应包括：隔膜泵×1+分子泵（70L/s）×1； ③ 工作气体氩气进气阀为电脑自动控制； ④ 样品室应带有预交换舱，保证样品交换时间为1分钟之内。
2 | 离子减薄仪（低温） | 1 | 1） 离子源 ① ★离子束能量：0.8－10keV； ② 离子枪电流：≤3.5mA (每个离子源)； ③ 离子束密度：≥10mA/cm2 (每个离子源)； ④ ★离子束半高宽：≥0.8mm (10keV)，≥2.5mm (2keV)； ⑤ 工作气体：高纯氩气； ⑥ ★离子枪类型要求：鞍形场离子枪。 2） 离子枪 ① 离子枪数量：≥2把； ② ▲离子枪倾斜角度要求：每把枪±45°(设置精度0.1°)，电脑设置，自动控制； ③ 离子束相对样品加工角度：可依据不同的样品台调整0°－ 90°； 3） 样品台 ① 样品台旋转转速：0.6－10rpm； ② 平面摆动角度：＜360°，步径1°； ③ 垂直摆动距离：±5mm，精度≤0.1mm； ④ 样品台尺寸：应可容纳最大直径为3mm的样品。 4） 可实现功能 ① TEM样品要求可单面或双面低角度（最小4°）离子减薄； ② ★可对SEM样品进行离子束抛光，样品尺寸直径≥25mm，高度≥12mm。可对SEM样品进行离子束刻蚀，突出晶界或不同组分边界。 5） ▲操作控制 ① 全电脑自动控制； ② ≥19英寸触摸屏操作界面，可设置参数及编程，实现对样品自动化离子束研磨加工； ③ 要求带有离子束研磨加工过程视频监控功能，便于实时观察。 6） 真空系统 ① 全无油真空系统，真空度应≤1x10-5 mbar； ② 真空泵应包括：隔膜泵×1+分子泵（70L/s）×1； ③ 工作气体氩气进气阀为电脑自动控制； ④ 样品室应带有预交换舱，保证样品交换时间为1分钟之内。 7） 液氮冷冻装置 ① 最低温度：-20度； ② 液氮消耗量：0.6升/小时。
3 | 蒸碳镀膜仪 | 1 | 1） 真空系统 ① 极限真空度：≤7×10-3mbar（连续抽真空12h） ； ② 真空计：皮拉尼真空计 ； ③ 抽真空时间：约2分钟抽至2×10-2mbar 。 2） 镀膜方式 ① 离子溅射法； ② 脉冲式碳丝蒸发镀膜法； ③ ★离子溅射+脉冲式碳丝蒸发镀膜法 。 3） 离子溅射法 ① 溅射电流：最大150mA； ② 溅射时间：1-999s可调； ③ 溅射用工作气体：氩气，纯度99.99%，减压阀输入压力：0.5 bar； ④ 氩气接口：6mm（G1/8"）快插接口，使用聚酰胺软管连接； ⑤ 氩气消耗：约18 sccm； ⑥ 内置挡板，自动开启与关闭，用于预溅射时防止污染。 4） 碳丝蒸发法 ① ★蒸发模式：脉冲式碳丝蒸发； ② 一次可安装4组碳丝，单根或双根，自动检测和切换碳丝； ③ 碳丝蒸发功率：最大780W； ④ 内置挡板，自动开启与关闭，用于除气时（degas）防止污染。 5） 样品仓与样品台 ① 方形金属样品仓； ② 玻璃单仓门，超大面积观察窗； ③ 样品仓内壁可拆卸； ④ 样品仓尺寸：宽140mm，深145mm，高150mm； ⑤ ★工作距离调节范围：30-100mm。 6） 操作控制 ① 内置式彩色触摸屏控制 ； ② 全自动，设定参数后，仪器自动抽真空，切换挡板，镀膜至指定时长，放气。
Note on A2: *为必填项
Note on B2: *为必填项
Note on C2: *为必填项
Note on D2: *为必填项

## 模版所属分类
因商品信息项可能达到 1000 行，在编辑过程中可能时间比较长，故采取在自己电脑上编辑好本文件后上传导入，导入系统后请预览，如果有误请及时更正Excel文件后重新导入；