## 季华实验室离子减薄仪设备采购
商品信息模板
*项序号 | *产品名称 | *数量 | *简要技术规格 | 备注
1 | 低频疲劳试验机 | 1 | （一）总体要求 1、设备应采用国际上同行业中先进的设计思想，成熟的制造技术，必须具有优良的品质和可靠性，必须具有良好的操作性、方便的维修性和安全性。 2、设备主体应为原产地、原制造厂生产的原装设备。 3、设备设计、制造应符合相关的国际标准，测量结果应符合SI国际单位制的要求。 4、设备应具有足够的刚度和精度，应具有良好的动态品质，可靠性好，抗干扰能力强，能够长时间连续工作。系统响应快速、平稳、无过冲。 5、供应商需要提供完整的系统产品，包含所有的组件如载荷框架、控制系统电缆以及必要的连接件和附件等； 6、供应商须提供近3年同类产品在中国大陆的用户名单(合计不少于10台，需同时提供合同关键页复印件并加盖公章)。 （二）设备的主要规格参数 ★1、作动器要求加载能力不低于±100kN，位于框架下方；载荷传感器要求额定承载能力不低于±100kN（瞬间过载承受能力不低于150kN），安装于上横梁。 2、机架要求最大试验高度空间（不含夹头时）不低于1250mm，试验机架立柱间宽度不低于530mm。机架刚度要求不小于450kN/mm（横梁高度750mm时）。 3、载荷框架要求立柱固定，横梁应为双侧液压助力提升并且可自动锁定，横梁位置调节、锁定以及应急停止的操作装置需安装于载荷框架前方。要求具有对中校准固定装置，允许加载系统在预加载时进行校准调节。 ★4、静态载荷测量精度要求不低于示值的±0.5%（2-100%量程范围内），动态载荷测量精度要求不低于示值的±1%（2-100%量程范围内）；载荷传感器的非线性度不大于满量程的0.08%，重复性不大于满量程的0.03%。提供载荷传感器载荷精度的公开样册。 5、应变测量精度要求不低于示值的±0.5%（2-100%量程）。 6、位置测量精度要求不低于示值的±1% (10%~100%量程)。 7、作动器行程要求不低于±75mm。 8、试验保护功能：要求具有位置、载荷、应变等超限的自动保护功能，包括关断(闭)液压泵站。 9、要求具有单调加载、应力疲劳、应变疲劳、随机加载与载荷谱、裂纹扩展和断裂韧度的专业软件，能提供EXCEL可识别的交换数据。 （三）控制与测量系统 ★1、控制方式要求可选择位置、载荷和应变控制方式，各种控制方式之间可以平稳、无过冲地转换。要求带有峰值补偿控制功能，同时要求提供计算量控制，如塑性应变控制、能量控制等。 2、设备要求采用全数字化电液伺服控制系统，控制器应采用VME总线架构，具有抗冲击、噪声低、带宽高等特点。控制回路应采用PIDF控制回路，支持P、I、D、F等多个控制参数可调，闭环控制速率不低于5kHz；数据采集频率不低于120kHz。 3、控制器要求可向其他外部设备发送控制指令，可以通过外部双向通讯接口控制/通讯外部设备，也可以接受外部信号的控制。控制器应为每个试验系统配置不少于3路数字信号调理回路， 同时提供不少于3组用的数字I/O 和2通道D/A输出. ★4、传感器的自动识别，自动标定。设备应在各种控制方式下具有力、位移和应变的过载保护功能。 5、要求可通过控制器能够直接控制液压伺服系统，完成On-Off，High-Low的远程操作。 6、各通道均可以不低于5kHz的速度经计算机进行数据文件的记录。 7、要求具有试样的保护功能，可将试样夹持时的轴向受力控制在设定的范围内。 8、应用软件要求：安全可靠、功能强大，执行性好，有可升级和扩展能力，以及能够对试验数据进行自动分析处理，多种原始数据输出格式供选择。应用软件至少应包括： （1）应具有正弦、方波、三角、斜波、保持，载荷谱（载荷谱输入、输出和保存功能）和自定义波形功能控件；具备函数发生器，可以在各个通道上生成最高100Hz的控制波形。 （2）高周疲劳试验应用软件及低周疲劳试验应用软件。 （3）疲劳裂纹扩展试验应用软件，具有预制裂纹（规定长度和规定K值）、裂纹扩展和门槛值测量等功能。 （4）断裂韧度试验应用软件。 （5）多用途应用试验软件，允许用户进行随机疲劳和谱加载试验。 （6）软件提供疲劳试验、断裂韧性试验分析功能，并且具有虚拟样件功能，用于模拟仿真获取试验结果。 （7）报告生成软件，在Excel中创建文档报告模板，将原始数据、试验结果、计算以及图表等自动生成到模板中。 （8）要求以上专业试验软件模板对用户开放，允许用户通过图形化界面(无需编程)进行二次开发以满足定制化需要。要求所有变量、计算、试验流程和逻辑判断等均可以根据用户要求进行修改。用户可根据自身的试验需求修改其中某一个试验步骤，以创建用户自定义的测试流程。 （9）软件要求提供所有试验方法（包括低周疲劳试验及断裂韧度试验）的结果计算。软件要求提供详细的操作说明书或手册。 9、控制器应有手持终端，可以（不必通过计算机键盘）上下移动作动器的位置以方便安装和更换样品，启动、暂停和停止测试应用程序。 （四）液压系统 1、应配备流量不低于37LPM的静音液压泵，要求油泵在油箱内，油箱容积不小于170升。液压源应采用3μm或以下的过滤器，金属过滤芯可重复使用。可手动或远程开启和关闭液压动力源。应配备带温度调节阀的热交换器。，当液压源出现油温过高、油面过低、电机过流等异常情况时，液压系统具有自我保护功能。液压动力源在满负荷工作情况下，距离1米处可听噪声不超过60 分贝，满足试验室现场要求，无需单独的隔音装置或者油源间。 2、液压动力源要求采用静音变量柱塞泵，并于电机一起内浸液压介质中，在降低噪音的同时能够避免低温时吸空。油箱应完全内置于隔音、隔热外壳，以杜绝实验室粉尘等颗粒污染而引起的液压传动、执行机构故障。该隔热外壳应能够使液压动力源在长期连续运行后，表面仍保持常温，以防止人员烫伤，同时无需配备额外的通风系统。 ★3、液压动力源应遵从职业安全与健康标准，符合美国 OSHA 相关规定，具有 TüV 认证； 4、要求提供包含液压油、主机与液压系统之间必要的连接管线等必须附件，另加备用的密封圈一套和油滤一套。 5、伺服阀：要求与液压系统相匹配的伺服阀。 （五）附件 1、液压夹具：要求用于常温条件下的±100kN液压疲劳夹具1套，夹持力可调，双面开口。配备夹块尺寸适于夹持厚度0-14mm的板状试样和直径 6-16mm圆棒试样。 2、常规引伸计：要求自动识别，精度满足ISO 9513 Class 0.5和ASTM E83 Class B1标准要求,提供出厂标定证书。 动态轴向引伸计1套：标距10mm，应变量不小于±10%，使用温度-100－+150℃。 COD规2套：a) 标距5mm，测量范围不小于-1－+2mm，使用温度-100/+150℃。 b) 标距12mm，测量范围不小于-1－+4mm，使用温度-100/+150℃。 ★3、高温试验系统，应适于总长度（含夹持端）80-120mm试样的轴向应力和应变疲劳。 （1）配备中央对开式高温炉1个：最高温度不低于1200oC，三段分区控制加热，控温方式为多级PID；加热空间不小于60 mm(宽) × 60 mm(深) ×180 mm(高)；均热区长度不小于100mm，均热区内梯度不高于±3℃或0.5%的测试温度（℃），控制精度不低于±2℃。 （2）配备高温液压疲劳试验夹具1套，最高工作温度范围不低于1000℃；700℃以下的工作载荷能力不低于68kN；提供独立的、专用的液压控制器；提供夹具水冷调节工装一套；适于M16和M12的螺纹夹持端试样，并提供该部件的图纸以便于自行加工适于其他尺寸试样的夹头；应保证高温试验时试样全部位于炉体内并且拉压过零时不产生间隙。 （3）配备高温动态引伸计1套，标距不大于12mm, 应变范围-10%~20%，顶杆式固定，接触力约400g并可调。最高工作温度不低于1200℃。可以自动识别，精度满足ISO 9513 Class 0.5和ASTM E83 Class B1要求,提供出厂标定证书, 引伸计应采用吹气冷却方式，并提供气冷调节组件。提供1套备用引伸计的延伸杆。 （4）支撑系统应与高温炉和引伸计相匹配，保证炉体和引伸计位置的同一性。 4、计算机：配置应为当前主流商用机型，22英吋LCD。 （六）工作条件 1、电源：380V±10%，50Hz±5%。 2、环境：温度10-38℃；相对湿度10-90%。 3、工作时间：连续工作。 （七）技术资料 1、试验机的安装说明书和使用说明书。 2、控制系统的操作说明书及软件使用说明书。 3、主要附件的使用说明书。 4、以上说明书应为中文或英文。
Note on A2: *为必填项
Note on B2: *为必填项
Note on C2: *为必填项
Note on D2: *为必填项

## 模版所属分类
因商品信息项可能达到 1000 行，在编辑过程中可能时间比较长，故采取在自己电脑上编辑好本文件后上传导入，导入系统后请预览，如果有误请及时更正Excel文件后重新导入；