## 北大荒集团总医院X线计算机断层扫描仪（CT）、彩色多普勒超声诊
商品信息模板
*项序号 | *产品名称 | *数量 | *简要技术规格 | 备注
1 | 光源及主机 | 1台 | *1.主机光源一体化设计。 2.HD＋专业级高清图像。分辨率：≥1920*1080。 3.主机具有液晶屏并可触摸调节，同时可以显示内窥镜图像和外部接入的视频，比如超声图像以及其它内窥镜图像等。 4.特殊光观察，智能光学染色技术包括（光学增强技术）。 *5.可以链接电子鼻咽喉镜 超声内镜，超声支气管镜。 6.数码图像降噪功能 7.提供多组标准USB接口，可直接存储镜下高清图片 8.内置视频录制功能，录制高清视频及声音。 9.提供网络接口，可与院内网络连接 10.双屏显示：PinP(画中画)功能，两个图像并排显示显示，有1:1,3:2，2:3三种比率. 11.图像多级放大功能，整体/部分放大 12.图像冻结后出现活动小画面，并可变换位置，实时显示镜头位置。 13.光源采用300W氙气短弧灯， *14.具有LED副灯 15.峰值、平均测光方式，自动、手动调光方式 16.自动白平衡及多档颜色调节功能，颜色数据主机自动记忆 17.DVI-D数字图像输出接口，HD-SDI信号输出。 18.多种、多组常规输出方式HDTV,SDTV，RGBS、Y/C、VIDEO 19.画面旋转，内镜画面可进行≥180°旋转。 | 交货时间：合同签订后90天内安装调试完毕；交货地点：中国黑龙江省鹤岗市东山区北大荒集团宝泉岭医院。
2 | 高清电子胃镜 | 2条 | 1.百万像素级纯数字CCD摄像元件
2.视野角度: ≥140°
3.观察深度: 3—100mm
4.最小可视距离：≤3mm
5.弯曲角度:上≥210°、下/左/右≥120°
6.插入部外径: ≤9.8 mm，先端部外径：9.9mm
7.内镜管道: ≥3.2 mm
8.有效长度: ≥1050 mm，全长: ≥1366 mm
*9.内镜连接部可≥180°旋转功能
10.内镜可控制图像冻结、采集、存储
11.导光缆、电子接口一体化设计
*12.独立管道前向式射水功能
3 | 高清电子结肠镜 | 2条 | 1.百万像素级纯数字CCD摄像元件
2.视野角度:≥140°
3.观察深度:4—100mm
4.弯曲角度:上下≥180°、左右≥160°
5.插入部外径: ≤13.2 mm
6.内镜管道: ≥3.8 mm
7.有效长度: ≥1300 mm
8.全长: ≥1616 mm
9.新型插入管，大幅提高抗腐蚀能力
10.分段渐硬式设计，便于单人操作
*11.独立管道前向式射水功能
*12.内镜连接部可≥180°旋转功能
13.内镜可控制图像冻结、采集、存储
14.导光缆、电子接口一体化设计
4 | 监视器 | 1台 | 1.≥27英寸
2.进口品牌
3.分辨率≥1920*1080
5 | 测漏器 | 1个 | 测漏器
6 | 台车 | 1个 | 原装进口，多层放置
Note on A2: *为必填项
Note on B2: *为必填项
Note on C2: *为必填项
Note on D2: *为必填项

## 模版所属分类
因商品信息项可能达到 1000 行，在编辑过程中可能时间比较长，故采取在自己电脑上编辑好本文件后上传导入，导入系统后请预览，如果有误请及时更正Excel文件后重新导入；