## 多层螺旋CT系统
商品信息模板
*项序号 | *产品名称 | *数量 | *简要技术规格 | 备注
1 | 3.0T核磁共振系统 | 1套 | 磁体类型：超导磁体 磁场强度：3.0T
2 | 3.0T核磁共振系统 | 1套 | 磁体类型：超导磁体 磁场强度：3.0T
3 | 3.0T核磁共振系统 | 1套 | 磁场强度：3.0T 发射频率≥127MHz
4 | 3.0T核磁共振系统 | 1套 | 磁场强度：3.0T 发射频率≥128MHz
5 | 超高端CT系统 | 1套 | 探测器物理排数：单套采集系统，探测器Z轴方向物理排数≥256排；或具备两套采集系统，探测器Z轴物理排数≥96排×2
6 | 超高端CT系统 | 1套 | 球管阳极实际热容量（不含等效概念）≥7.5MHU或者新型低热容量高散热率球管
7 | CT系统 | 1套 | 扫描架孔径：70cm 扫描架倾角（非数字倾角）：≥±30°
8 | 数字减影血管造影系统(DSA） | 1套 | 全自动落地式C臂≥三轴 具有智能床旁控制系统可以控制机架和导管床的运动
9 | 医用直线加速器 | 1套 | 机架结构：C型机架或环形机架 机架可连续旋转≥500度
10 | 同位素ECT系统 | 1套 | 双探头断层采集角度：90度、180度及76度夹角 探头有效视野：≥530mm×380mm
11 | 数字化乳腺钼靶机 | 1套 | 高压发生器类型：高频逆变式，逆变频率：≥41kHz 功率：≥4.8kW
12 | C型臂X光机 | 1套 | C臂深度≥730 mm 垂直升降≥420mm 水平移动≥200 mm
13 | C型臂X光机 | 1套 | 水平移动≥20cm 垂直升降≥40cm
14 | X射线摄影系统 | 1套 | 高频逆变式高压发生器最大输出功率≥50KW，逆变频率≥250KHz
15 | 便携式彩色多普勒超声诊断仪 | 1套 | ≥15英寸超薄宽屏高分辨率逐行扫描彩色液晶显示器 数字波束形成器 数字化可变孔径及动态变迹技术，A/D≥14bit
Note on A2: *为必填项
Note on B2: *为必填项
Note on C2: *为必填项
Note on D2: *为必填项

## 模版所属分类
因商品信息项可能达到 1000 行，在编辑过程中可能时间比较长，故采取在自己电脑上编辑好本文件后上传导入，导入系统后请预览，如果有误请及时更正Excel文件后重新导入；