## sheet1
商品信息模板
*项序号 | *产品名称 | *数量 | *简要技术规格 | 备注
1 | 数控外螺纹磨床（3m） | 1台/套 | 最大磨削直径：≥200mm 磨削长度：≥2900mm 导程精度P1级（GB17587.3-2017标准） | 01包
2 | 数控外螺纹磨床(6m) | 1台/套 | 最大磨削直径：≥320mm 磨削长度：≥6000mm，可接刀磨削≥8000mm 导程精度P3级（GB17587.3-2017标准） | 02包
3 | 数控内螺纹磨床 | 1台/套 | 工件最大回转直径≥300mm 加工螺纹内控直径：8-160mm 螺母最大加工深度：≥330mm 导程精度P1级（GB17587.3-2017标准） | 03包
4 | 数控外圆磨床（3m） | 1台/套 | 最大磨削长度：≥2950mm 工件研磨最大外径：≥320mm 两顶心最大承受重量：≥1000Kg | 04包
5 | 数控外圆磨床（6m） | 1台/套 | 最大磨削长度：≥5900mm（穿过主轴孔可接长磨削≥8000mm） 工件研磨最大外径：≥400mm 两顶心最大承受重量：≥1500Kg | 05包
6 | 数控端面外圆磨床 | 1台/套 | 最大磨削长度：≥500mm 工件研磨最大外径：≥260mm 两顶心最大承受重量：≥150Kg | 06包
7 | 立式坐标镗铣床 | 1台/套 | 工作台规格（长×宽）：≥1700mm×1200mm 工作行程：X轴≥1600mm 主轴箱横向行程：Y轴≥1100mm 滑枕行程：Z轴≥1000mm X/Y/Z轴定位精度≤0.003/0.003/0.003mm X/Y/Z重复定位精度≤0.0015/0.0015/0.0015mm | 07包
8 | 卧式坐标镗铣床 | 1台/套 | 工作台规格（长×宽）：≥1400mm×1200mm 工作台行程：≥1200mm 主轴箱上下行程：≥1150mm 主轴箱左右行程：≥1200mm X/Y/Z轴定位精度≤0.003/0.003/0.003mm X/Y/Z重复定位精度≤0.0015/0.0015/0.0015mm | 08包
9 | 高精度数控立式磨削中心 | 1台/套 | 回转工作台直径：≥1200mm 最大磨削工件高度：≥800mmX/Z轴定位精度：≤0.003/0.003mm X/Z重复定位精度：≤0.002/0.002mm。X/Z轴编程分辨率≤0.0001mm C轴编程分辨率≤0.0002° | 09包
10 | 高精度数控万能外圆磨床 | 1台/套 | 最大磨削直径：≥500mm磨削长度：≥1600mm X/Z轴定位精度：≤0.003/0.004mm X/Z重复定位精度：≤0.0015/0.002mm B砂轮头架重复定位精度:≤1″ X/Z/轴编程分辨率≤0.00001mm C轴编程分辨率≤0.0001° X/Z/反向偏差：≤0.0002mm C/B（砂轮转塔轴）重复定位精度≤1" | 10包
11 | 计量型数控三坐标测量机 | 1台/套 | 长轴行程：≥1200mm 短轴行程：≥900mm 立轴行程：≥650mm 精度要求：MPE_E≤0.4+L/850,MPE_P≤0.40μm，MPE_THP≤0.9μmin40s，RON¬t≤0.5μm，空间加速度≥650mm/S²，扫描速度≥350mm/s | 11包
12 | 数控凸轮磨机床 | 1台/套 | 最大磨削直径：≥315mm 曲线角度范围：≥345° 机床A轴C轴分辨率：0.0001° X/Z/Y轴双向定位精度≤0.006/0.006/0.006mm X/Z/Y重复定位精度≤0.004/0.004/0.004mm 曲线圆弧面全程槽宽变动量：≤±0.01mm 曲线圆弧半径R误差：≤±0.01mm。 | 12包
13 | 数控龙门加工中心 | 1台/套 | 工作台规格（长×宽）：≥6000mm×3000mm X轴行程（工作台前/后）≥7000 mm Y轴行程（滑鞍左/右）≥4500 mm Z轴行程（滑枕上/下）≥1500 mm W轴行程（横梁上/下）≥1500 mm 机床配自动换刀刀库，刀具数量：≥100把 移动轴定位精度：X≤0.02mm、Y≤0.017mm、Z≤0.013mm、W≤0.012mm 移动轴重复定位精度：X≤0.008mm、Y≤0.008mm、Z≤0.008mm、W≤0.008mm | 13包
Note on A2: *为必填项
Note on B2: *为必填项
Note on C2: *为必填项
Note on D2: *为必填项

## 模版所属分类
因商品信息项可能达到 1000 行，在编辑过程中可能时间比较长，故采取在自己电脑上编辑好本文件后上传导入，导入系统后请预览，如果有误请及时更正Excel文件后重新导入；