## 运动机能评定与风险评估中心
商品信息模板
*项序号 | *产品名称 | *数量 | *简要技术规格 | 备注
1 | 模拟棒球检测器（进口产品） | 4套 | 1、尺寸：1200mm*270mm 2、材质：金属外壳,，亚克力保护板内置120帧/秒双网线高速摄像机，双红外补偿器。 3、传感类型： 黑白 彩色 4：Max分辨率：1024×1024 5、Max拍摄速度（全帧）：120帧/秒 6、像素数：1048576 7、连续可调分辨率：128×16 8、像素大小：20um 9、传感器尺寸（mm）：20×20 10、传感器对角线尺寸 ：28.96mm 11、Min曝光时间：159nsec 12、ISO感度：黑白：ISO50,000 彩色：ISO20,000 13、灰度色标：黑白：A/D変換12bit 彩色：A/D变换36bit（RGB各12bit） 14、内存容量：128GB 15、数字接口：Gigabit Ethernet，FAST Drive 16、镜头接口：F接口(针对G型镜头)、C接口、EF接口（选配） 17、触发模式：开始，中心，结束，手动，随机，随机复位，随机手动 18、外部信号：输入：触发(TTL/开关)、同步信号、ready信号、event信号、IRIG 输出：触发、同步信号、ready信号、曝光中信号、记录中信号 19、外部同期信号：输入：+3.3 ~ +12Vp-p负极性/正极性（可切换） 输出：5Vp-p 负极性/正极性（可切换） 20、视频信号输出：HD-SDI 21、主要功能：双斜率快门、自动曝光控制、可变拍摄速度/分辨率、分辨率锁定模式、风扇控制、可变频率同步、信号延迟设置、SYNC OUT放大设置、事件标记、快门锁定模式、机械快门控制、录制中保存、内存分割（Max128个分割），对焦/光圈控制（使用EF选配借口时） 22、摄像机机箱：带风扇密闭机身 23、外形尺寸：1200mm*270mm 24、保管温度 / 湿度：-30℃～60℃/85%以下（无结露） 25、工作温度 / 湿度：-20℃～45℃/85%以下（无结露） 26、AC 电源：100～240V, 50～60Hz, 138W 27、DC 电源：22～32V, 120VA 28、操控用软件：PFV4（Photron FASTCAM Viewer 4） 29、标准配件：电源适配器×1、AC电源线×1、DC电源线×1、F接口(针对G型镜头)×1、C接口×1、镜头更换调整用六角扳手×1个、I/O线×1、LAN线×1 | /
2 | 专用抗击打屏幕（进口产品） | 4套 | 1、场地专业定制，高清画质 2、材质 : 多层合成纤维 3、增益 : 1.0 4、视角 : 160° 5、厚度 : 3.5毫米 6、最大幅宽 : 5.0米 7、颜色 : 前:白；后:白 8、环保与保养 : 抗UV、防静电、可清洗、防潮、防火 9、产品形式 : 绷紧订制框 10、推荐搭配投影机 : 2D高清投影机，主动式3D高清投影机，4K超高清投影机。 11、特性描述：棒球打击幕一种抗打击缓冲室内模拟棒球幕布，幕面材质由中间的机织布层以及位于机织布层两边的纤维层，纤维层中的纤维在针刺刺针的穿刺作用下与机织布层相结合。该两边纤维层的外表面还均形成有达到投影所需平整度的烧毛面。与现有技术相比，本实用新型具有抗打击性能和缓冲性能均较佳的功效，当棒球球击中幕布以后，能量会被幕布瞬间吸收，棒球球则自然落下或轻微反弹落下，不会造成安全隐患。棒球球幕既保证了投影画面成像效果，又可供击棒球球击打不变形。 | /
3 | 模拟棒球投球机（进口产品） | 2套 | 1、尺寸：780mm*1750mm 2、材质：金属，400Φ聚氨酯 3、特性：可控自由度，力度 4、最大球速：160 公里/小时 5、重量：250 公斤 6、高度：130-170 厘米 7、电机功率：200W x 2 100W x 1 8、特性描述： （1）、可调整高度、可从侧臂到上手改变投球高度，可从侧臂到上手的各种投球方式。 （2）、齿条式上/下运动缓慢、安全且易于微调。螺旋式垂直移动速度慢，安全，易于微调。 （3）、改变30厘米的高度。螺杆式左右移动，微调容易采用螺旋式，可轻松微调至想要搭配的点，大手柄助力操作，力道轻盈。 （4）、投喙导向器确保球被带入2个转子之间的中心。由于球进入的位置是恒定的，控球能力得到了提高。在球通过转子之间之前，用喙和下转子加速并弹出它。通过在球通过转子之间之前提前加速，一个更具推进力的球被弹出。 （5）、2个转子均采用 400φ尺寸的大转子通过提高持球率，实现合理稳定控球。 （6）、2个转子牢牢抓住球并将球扔到靠近投手握把的位置。更锐利的直线和更锐利的换球最大限度地发挥了三旋翼的特点。像实际投手一样再现各种类型的投球。 （7）、控球精度：由于球由 2 个触点固定，因此无论球是旧球还是新球，都具有稳定的控球精度。 （8）、采用交流电机（变频控制）节能。没有像直流电机的碳刷这样的易损件。 （9）、球型和操作：通过简单地调整2个旋翼的转数，可在不改变主体旋翼头角度的情况下抛出各种类型的桨距。 | /
4 | 模拟垒球投球机（进口产品） | 2套 | 1、材料:铁、橡胶 2、适用球种:快投垒球、12”黄色发球机用球。 3、速度:20-70Mph 4、球种调节:直球、变速球。 5、方向调节:BP1垒球专用投球机独特的旋转设计底座可为高飞球、平飞球、地滚球、地面球提供360度的移动。 6、机器:鄂坟尺寸:66*44*47CM。 7、重量:约40KG。 8、特性描述：可以调整高度 可以从侧臂到上手改变投球高度，因此可以用于从侧臂到上手的各种投球方 式。齿条式上/下运动缓慢、安全且易于微调。螺旋式垂直移动速度慢，安全，易于微调。改变 30 厘米的高度。螺杆式左右移动，微调容易采用螺旋式 ，可轻松微调至想 要搭配的点，大手柄助力操作，力道轻盈。投喙导向器确保球被带入转子之间的中心。球通过转子之间之前，用喙和下转子加速并弹出它。通过在球通过转子之间之前提前加速，一个更具推进力的球被弹出。通过提高持球率，实现合理稳定的控球。转子牢牢抓住球并将球扔到靠近投手握把的位置。更锐利的直线和更锐利的换球最大限度地发挥了三旋翼的特点。 9、控球精度描述 球由触点固定，无论旧球或新球，都具有稳定的控球精度。采用交流电机（变频控制）节能。 10、球型和操作 通过简单地调整的转数，可在不改变主体旋翼头角度的情况下抛出各种类型的桨距。 | /
5 | 投球机控制机（进口产品） | 4套 | 1、控制接口： LAN 关联：球供给机，投球机，电脑主机 2、 支持多种连接接口：4个可程序设定双向RS-232/422/485端口，4个可程序设定红外线/单向RS-232端口，4个可程序设定数字输入/输出通道，4个继电器通道(2个4孔接线端子界面)，4个12V DC输出端口(2个4孔接线端子接口)，1个RJ-45母头(10/100Base-T)，1个红外线接收器LED； 3、1个USB端口，便于上传设定档； 4、具有LED指示灯，显示硬件状态和活动信息。 | /
6 | 球供给机（进口产品） | 4套 | 1、尺寸：880mm*2600mm 2、材质：金属外壳 3、DC：24V伺服电机，供球速度：5颗/秒 4、自动送球器使用球：软球 5、重量 90 公斤 6、电源 220W 7、球股：50球 8、特性描述：自由设定补给间隔，供应间隔可自由设定。可自由将停止状态的供给间隔设置为大约每3秒/次。还可通过缩短间隔来练习快速击球。补给间隔大约每3秒设置一次，可练习连续快速命中。供球量为一次150球。一次可供 5～6 人进行击球练习的补给量。 | /
7 | 收球机（进口产品） | 4套 | 1、尺寸：3220mm*1000mm 2、材质：优质碳素钢板 3、DC：24V伺服电机 4、定制输送带：轨道长度：6000mm、轨道宽度：400mm、轨道高度：120mm 5、曲率：圆弧形 6、摩擦系数：0.3 7、安装角度：45度 8、特性描述：收球机可实现自动收集、分拣、储存等功能，大大提高了工作效率。同时，用户可通过控制面板或远程控制方式对收球机进行操作。具有过载保护、紧急停止等功能，确保在使用过程中的安全性能。产品设计考虑维护的便捷性，用户可以方便地进行清洁、维修等工作。 | /
8 | 电脑主机（进口产品） | 4套 | 1、处理器：英特尔® 酷睿™ i5 处理器 2、内存:服务器内存条 RECC 8g工作站内存条 3、显卡：GeForce GTX 1060 3GB, 4、硬盘：固态硬盘512g | /
9 | 模拟棒球软件（进口产品） | 4套 | 1、进入训练：可选择1-8人进行训练，训练难度均可选择，球员可选择会员与非会员选择模式，进入训练，并且可以选择增加男性角色（棒球）和女性角色（垒球），可进行名字编辑进行训练。 2、训练模式：正式比赛，微型比赛，打击挑战，投球挑战，每个模式均可选择难度（打击挑战可选择球数），每次开始比赛，需安全提醒。 3、比赛选择：可选择国家队（中华台北 韩国 美国 加拿大 澳大利亚 中国 哥伦比亚 古巴 多米尼加共和国 以色列 意大利 日本 墨西哥 荷兰 波多黎各 委内瑞拉），可选择白天或者夜晚进行比赛，可做局数选择。 4、难度选择：（1）、发球速度 球速可以选择1~5段 数字越大，机器出球越快。 （2）、击球难度 击球难度可选择1~5段 数字越大，击球缓冲效果越低。 （3）、球速精度 可在第1~5段范围内选择球速的精度。 数字越高，投球时应用的速度缓冲越小。 （4）、控球难度 可在第1~5段范围内选择控球难度等级。 数字越大，投球的打击区域越小。 （5）、投球高度 投球高度可以在低位、中点或高位中选择，以满足用户的高度要求。 5、打击计算：每次发球，倒计时，提醒发球，比赛准备结束后，呼叫进入击球位的球员。球员站在击球位上准备完毕后，投手投出球，打击该球，进行比赛。 当球员站在击球位上时，进行准备计时，到0时，投手的投球动作开始。 6、团队信息：显示两个团队的名称和徽标。击球队用黄色方框表示。 跑步：显示两个团队的当前跑步记录。 B：当前击球手的球数 S：当前击球手的击球次数 O：当前击球队出局的次数 7、跑步者信息：当有一个或多个跑步者时，一垒、二垒和三垒显示为黄色。 8、局数信息：显示当前局数和顶部/底部。 球员信息 9、击球顺序：击球框中角色的击球顺序。角色有不同的能力水平。 10、球员昵称：当前击球手的用户昵称。 11、球员击球平均数：本场比赛中球员的击球平均数 12、命中数：此比赛中球员的命中数 13、本垒打：本场比赛中球员的本垒打数 14、RBI：这场比赛中球员的击球次数。 15、比赛结束：比赛结束后，可以确认两队的跑动和记录。 16、最总分数：可以确定两支球队的最终成绩。显示两队在局数上的得分。Hits是命中数和本垒打数。本垒打是本垒打数。击球平均数是球队在这场比赛中的击球平均数。 17、训练进行时操作：用户可以通过在显示器屏幕上查看比赛状态来控制防守团队。 18、训练状态：球队信息：两支球队的名称和标志，蓝色框表示击球队；局数：每局的得分；跑动：到目前为止的跑动得分；命中数：命中数和本垒打数；本垒打：本垒打数；击球信息：在当前击球位上，球员信息；显示比赛难度和比赛信息，如本比赛中的击球平均数和RBI；下一个击球手：显示下一个击球手的昵称和击球顺序；击球方向与防守队员的动作：显示当前击球位中球员击球的方向信息；防守团队可以查看过去的击球方向信息，移动防守球员，提高防守水平。投球操作：可以确定投球在好球区内的位置；防守团队可以选择球的类型，如换球、四缝线或快速四缝线。 19、菜单：用户可以在训练或比赛中添加或删除。 20、用户设置：在训练比赛中，可更改难度级别。 21、比赛时间：显示自比赛模式执行以来的播放时间。 22、暂停：可在训练比赛中停止。 23、添加用户：可在训练比赛中添加用户。 24、删除用户：可在训练中删除。 25、管理员：设置管理员PIN，更改管理员PIN。在标题页面上选择“开始”按钮时，会询问PIN。 26、结束：训练比赛结束窗口被激活 27、取消：关闭“设置”窗口 28、场地大小设置：设置击球室的长度，并设置与该长度相适应的投球速度。 29、按模式锁定功能：在锁定模式下尝试播放时，会询问管理员PIN。按设置锁定，如果仅允许管理员通过更改管理员设置来控制难度级别，请选择此选项。 30、终端客户端：结束客户端并移动到桌面。 31、击球初始化：当出现比赛错误时，可以重置，例如未判断击球的情况。 32、音量设置：训练比赛音量控制。 33、预热时间设置：设置预热时间。预热时间过后，屏幕切换到“等待屏幕模式” 34、收集信息：设置显示消息的条件。 主队和客队的选择，可以指定最喜欢的球队为主队和客队 35、发球设置：在正式比赛和正式比赛中，可以在此处设置允许更换球的次数。 36、发球样式设置：用户可以选择即时投球，即击球手击打投出的球，也可以选择T球，即击球手击打放置在T球架上的球。 37、控制发球时间：投手的投球动作和从快门射出球之间的计时 38、数据对比导出：数据类型：速度：挥棒速度、转身速度以及上肢、下肢细化分类；角度：手肘角度、大腿小腿角度、身体角度以及上肢、下肢细化分类； 力度：击球力度、挥臂力度、腰部发力力度、腿部发力力度以及上肢、下肢细化分类。（响应文件中提供本模块的完整功能截图加以证明） 39、动作对比：球员训练后的数据对比，要求不限制次数，从学期开始到学期结束，每个学生的动作数据记录，数据有相关性。（响应文件中提供本模块的完整功能截图加以证明） 40、数据库标准动作：加入模拟棒垒球员动作模型，作为标准，可指导和纠正学生上肢、下肢动作。支持各类数据的导出，为学生毕业论文或者科研项目做数据支撑（响应文件中提供本模块的完整功能截图加以证明） | /
Note on A2: *为必填项
Note on B2: *为必填项
Note on C2: *为必填项
Note on D2: *为必填项

## 模版所属分类
因商品信息项可能达到 1000 行，在编辑过程中可能时间比较长，故采取在自己电脑上编辑好本文件后上传导入，导入系统后请预览，如果有误请及时更正Excel文件后重新导入；