## 中油测井 测井电缆
商品信息模板
*项序号 | *产品名称 | *数量 | *简要技术规格 | 备注
1 | 高温旋转导向设备 | 1套 | 2. 设备需满足的功能及要求 2.5 地面数据处理。测量设备解码能力强，软件具有滤波功能，能够快速准确过滤泵噪等干扰信号并正确检测和解释有用信号。具备采集、显示、处理和解释各项随钻测量数据的功能，能够实时接收和显示井眼轨迹数据、伽马数据，并根据井深测量系统的深度形成伽马曲线，以指导地质导向钻井。数据的采集和处理应满足数据量大、解释速度快的要求。系统应具备各项轨迹数据、伽马数据和曲线、各项工程参数数据的存储和回放、出图功能。具有国际标准WITS／WITSML数据传输功能，实现数据远程传输。 2.6 设备可靠性。高温井的作业不等同于常规井作业管理，需要充分规划每趟钻的进尺与循环小时，进而科学的计划单趟钻进尺和循环小时来达到作业的合理与性价比。在严格执行高温维保程序，任何状况下，当设备经历了井下温度超过150℃，该设备必须做维保检查来确保设备的可靠性。在设备的技术指标范围内，设备的平均无故障工作时间（MTBF）不低于500小时。 3. 供货范围及设备清单 3.2设备清单 序号 项目名称 规格 单位 数量 备注 1 高温旋转导向测量设备 套 1 辅助设备包括工业计算机、主机安装软件及软件加密狗、测量设备传感器各2套 2 高温旋转导向脉冲遥传仪器 支 2 可以独立工作 4.1 整体技术要求 4.1.1 所购高温旋转导向系统测量设备与脉冲遥传可与物资装备公司现有的Orbit导向系统组合实现机械连接，实时通讯，实现完整的测井功能。须提供投标产品与买方orbit 导向系统在买方指定地点实现连接、通讯、运转，并加盖买方测试单位公章的测试报告。 4.1.2 适应测量深度：≥6500m 4.1.3 井下仪器外径：6 3/4″ 4.1.4 最高工作温度：≥175℃ 4.1.5 最大工作压力：≥20000psi 4.1.6 泥浆脉冲类型：连续波方式 4.1.7 泥浆脉冲传输速率：≥20bps 4.1.8 适用井眼尺寸：8 1/2″～8 3/4″ 4.1.13 数据格式满足规范：WITS/WITSML 4.1.14 脉冲发生器免维护井下工作时间：＞200 循环小时 4.1.15 井下发电机免维护井下工作时间：＞200 循环小时 4.1.16 双向通讯控制单元能够向地面传输实时数据，接收测量设备下发的控制指令，转换并控制井下工具工作参数。 4.1.17 系统要求功能紧凑化、集成化设计、整机出厂长度：≤12m。 4.2 各组件技术要求 4.2.1.3 测量仪的传感器 4.2.1.3.1 压力传感器 压力传感器最大承受压力：≥10000PSI. 4.2.1.3.3 悬重传感器 能承受200%的过载而不损坏 4.2.1.4 测量仪的辅助设备 工业计算机2台：提供测量软件安装媒介，中央处理器：≥主频2.4 GHz, 10Core,存储器：≥2 x 8GB DDR4 RDIMM ，内存：≥2 x 2.5-in 480GB SSD(6.0Gbps),光驱：≥1 x 5.25-in BLU RAY/RW,操作系统：Windows 10。 主机安装软件及软件加密狗2套：解调井下随钻测井信号，转换数据到有用的信息和显示。 测量设备传感器2套：收集用于监测的钻井数据。 4.2.2 高温旋转导向脉冲遥传 4.2.2.1 井斜角测量精度：≤± 0.1° （0˚-180˚） 4.2.2.2 静态磁方位角精度: ≤± 1.0°(大于 5 度井斜) 4.2.2.3 高边工具面角精度：≤± 2° （0˚-360˚） 4.2.2.4 磁性工具面角精度：≤± 2° （0˚-360˚） 4.2.2.5 自然伽马测量范围：≥0-300API 4.2.2.6 自然伽马测量精度：≤±3.5API(@100API) 4.2.2.7 振动测量 测量范围：≥0-15g 4.2.2.8 转速和粘滑震动测量 转速测量范围：0-250 转/分钟 转速测量精度：±1% RPM 5. 质保及技术支持要求 5.1 质保期：设备验收合格之日起至少1年。 5.2 所有设备是全新的，不是二手的或翻新设备。 5.3 在质保期间内，如果设备发生质量问题，应进行免费维修（常规耗损件除外），直至更换有问题的设备。超过质保期后，对该设备提供优质价廉的终身服务，包括材料配件供应。 7. 验收要求 7.1在指定的时间、地点，按技术协议清点验收，共同开箱进行仪器数量、附件及技术资料清点和外观检查，确认无误后共同签字确认。 7.2卖方按配置清单提供设备拆卸、安装专用工具，由卖方专家和买方技术人员一起，共同进行仪器整体外观、线路配接、通电运行和配绞车电缆等检验工作，车间验收按产品技术指标进行。 7.3对设备进行3口井测试，测井资料满足买方实际生产要求。 7.4若仪器达不到以上技术指标和使用要求，或招标人确认设备无法达到应用效果的，属于验收未通过，供应商负责维修或退换问题货品，对任何以次充好等弄虚作假行为，否决其投标资格并列入永久失信人名录。 7.5交付仪器时厂家需提供所购整套仪器完整详细的一、二、三级保养所需的备件清单，清单内容包括：部件号、物料名称、描述、数量等详细内容。 8. 培训要求 8.1按照招标人要求,投标人指派技术人员对相关技术人员进行现场施工操作培训，招标人能自主实现测井数据采集。 9. 其它要求 9.3 无损检测报告2套。 9.4 产品检测报告2套。其他要求详见招标文件。
Note on A2: *为必填项
Note on B2: *为必填项
Note on C2: *为必填项
Note on D2: *为必填项

## 模版所属分类
因商品信息项可能达到 1000 行，在编辑过程中可能时间比较长，故采取在自己电脑上编辑好本文件后上传导入，导入系统后请预览，如果有误请及时更正Excel文件后重新导入；