## 设备
商品信息模板
*项序号 | *产品名称 | *数量 | *简要技术规格 | 备注
1 | 电池组充放电系统 | 1套 | 3.1.电池组充放电试验柜 一套 *3.1.2. 2个通道能够分别单独运行及并联运行； 3.1.5.每个通道电压参数： *a)最高充放电电压： 1500V； *3.1.11.每个通道的额定功率范围：≥0~250kW; 两个通道并联的额定功率范围：≥0~500kW； *3.1.35.以上四项安全防护（3.1.31，3.1.32，3.1.33，3.1.34）必须为硬件防护，响应时间不超过10ms，投标时提供这四项安全防护设施的详细技术说明文档； 3.2.2控制系统 一套 *3.2.2.1.控制软硬件预留以下设备接口，以支持后续试验室的系统化管理：对电池充放电试验柜、第三方高低温试验舱、第三方电池冷却液温控机、电池BMS系统等电池组充放电系统试验所必需的仪器、装置设备实施数据交换和控制，能够导入被控设备的故障信息，在台架上进行显示并实施控制措施，所涉及的仪器设备将组成一个互相联系的整体，方便这些设备仪器随时接入；能够完成如下试验（参考GB／T31484、GB／T31486、GB／T31467．1、GB／T31467．2、GB∕T 38661-2020、GB/T38146.2、USABC等）：恒流充放电试验、恒压充电试验、恒功率充放电试验 、斜坡电流充放电试验、斜坡功率充放电试验、脉冲充放电试验、直流内阻测量试验、整车工况模拟试验、容量测试和HPPC试验、循环寿命试验、PTC (Power Temperature Cycle)试验、低温（-30℃）启动试验、特定温度恒流充放电循环寿命试验、特定温度整车工况循环寿命试验、高温电池寿命衰减试验 *3.2.2.7.台架须具备与第三方HIL进行远程联调测试功能，通讯架构示意如图1所示，为了保证信号传输的实时性，VCU,TCU等控制器的信号以及整车HIL所需输出给测试台架的控制信号，通过EtherCAT通讯（或反射内存通讯），与整车HIL实现信号交互通讯，被测电池系统和充放电试验柜的直接控制由电池组充放电系统负责，HIL负责生成控制信号以及动力学和能量流计算； （上述所附重要技术指标不代表招标文件中全部重要技术指标，具体内容详见招标文件。）
Note on A2: *为必填项
Note on B2: *为必填项
Note on C2: *为必填项
Note on D2: *为必填项

## 模版所属分类
因商品信息项可能达到 1000 行，在编辑过程中可能时间比较长，故采取在自己电脑上编辑好本文件后上传导入，导入系统后请预览，如果有误请及时更正Excel文件后重新导入；