## 采用条件
Pフレーム ロボット採用条件 （机械人采用条件）
| ■アークロボット |  | （日文） | ■弧焊机械人 |  | （中文）
| ＜必須条件＞ |  |  | ＜必须条件＞
|  | ・TPはトヨタDimPle仕様機能がある |  |  | ・示教手柄具有DimPle功能
|  | ・6軸ロボットであること |  |  | ・6轴的机械人
|  | ・Pフレームで使用するロボットのラインナップが揃っていること |  |  | ・P车架使用的机械人应该有下列的型号
|  | （1R1F、2R1F、2R1P、4R1F、4R1P、10R1P、1R、2R） |  |  | （1R1F、2R1F、2R1P、4R1F、4R1P、10R1P、1R、2R）
・3R1P+1Pに関しては、以下の仕様を満足すること
①ポジショナーを独立制御できること ②条件によりVSF切替できること
③ポジショナー単独でサーボオフできること
|  | ・同時動作の協調動作が可能であり、ポジショナは各軸補間、マニピュレータは直線補間 |  |  | ・可能有同时动作的协调动作，外部轴的各轴插补、机械手的直线插补
|  | で協調動作しながらアーク溶接が可能であること |  |  | 不使用的协调动作也可进行弧焊
|  | ・マルチタスク仕様を備えていること |  |  | ・有多任务式样的预备
|  | - マルチタスク：マスタプログラムよりサブプログラム×8を実行制御できるプログラム構成 |  |  | - 多任务：把标准程序分成子程序×8的形式实行制御的程序
|  | - サブタスクでは制御マニピュレータの組合わせを自由に選択実行できること |  |  | - 子程序可自由选择制御机械手的组合
|  | （（例）2R構成の場合はR1のみ、R2のみ、R1+R2のみ、どのパターンでも選択可とする） |  |  | （（例）2R构成的场合有仅R1、仅R2、仅R1+R2，这几种类型都可以选择）
|  | ・TMC MSボデー生技部配布のシャシー系I/F回路が使用可能であること |  |  | ・使用TMC MS BODY生技部发布的Chassis系I/F回路
|  | （I/F回路は別途展開） |  |  | I/F回路别途展开
|  | ・RSC制御（空間制御）が可能であること |  |  | ・可以实现和RSC控制盘（空间控制盘）连接
|  | ・I/O入出力点数が96点以上あること |  |  | ・I/O出力点数数在96点以上
|  | ・JTEKT製のPC3JP,PC10PシリーズPLCが内臓されていること |  |  | ・JTEKT制造的PC3JP，PC10P系列PLC可以在里面安装
|  | ・工程盤とはethernetにて接続出来ること |  |  | ・工程盘和ethernet可以共通使用
|  | ・その他、ロボット仕様書のオプションを満足すること |  |  | ・其他机械人的式样中的功能可以满足
|  | ・ISO 13849-1中にカテゴリー4対応のロボットであること |  |  | ・机械人需要满足ISO 13849-1中的安全级4的相应要求
|  | ・上記の性能を満足した場合、トヨタ規格に準じた性能試験データを提出すること |  |  | ・在以上的性能满足的情况下，提出按照丰田规格的测试数据
|  | （内容は別途展開） |  |  | （内容别途展开）
■マテハンロボット
＜必須条件＞
|  | ・TPはトヨタDimPle仕様機能がある |  |  | ・示教手柄具有DimPle功能
|  | ・6軸ロボットであること |  |  | ・6轴的机械人
|  | ・要求通り各可搬重量タイプであること |  |  | ・满足按照式样要求的可搬重量
|  | ・RSC制御（空間制御）が可能であること |  |  | ・可以实现和RSC控制盘（空间控制盘）连接
|  | ・TMC MSボデー生技部配布のシャシー系I/F回路が使用可能であること |  |  | ・使用TMC MS BODY生技部发布的Chassis系I/F回路
|  | （I/F回路は別途展開） |  |  | I/F回路别途展开
|  | ・I/O入出力点数が96点以上あること |  |  | ・I/O出力点数数在96点以上
|  | ・JTEKT製のPC3JP,PC10PシリーズPLCが内臓されていること |  |  | ・JTEKT制造的PC3JP，PC10P系列PLC可以在里面安装
|  | ・工程盤とはethernetにて接続出来ること |  |  | ・工程盘和ethernet可以共通使用
|  | ・その他、ロボット仕様書のオプションを満足すること |  |  | ・其他机械人的式样中的功能可以满足
|  | ・ISO 13849-1中にカテゴリー4対応のロボットであること |  |  | ・机械人需要满足ISO 13849-1中的安全级4的相应要求
|  | ・上記の性能を満足した場合、トヨタ規格に準じた性能試験データを提出すること |  |  | ・在以上的性能满足的情况下，提出按照丰田规格的测试数据
|  | （内容は別途展開） |  |  | （内容别途展开）

## 弧焊机器人
弧焊机械手系统 仕様書
<系统概要＞
使用弧焊専用机械手、跟焊接治具及焊接電源相连的包括焊接控制、監視機能在内、
构成自動焊接系统。
例 ２机械手仕様
＜発注範囲＞
・自動弧焊机械手、外部軸、行走轴 新規購入
・弧焊熔接自动焊机購入
・焊丝送給装置 、气体空气阀门 、弧焊焊枪 提供。
・控制器
以丰田標準装備機器装配完成状态納入
・施工範囲参考別紙
・含在焊接設備厂商处装配 | 集成厂家处装配
＜納期＞
参考sheet其他 | 到达集成厂家处
＜納入場所＞
生产线集成厂家处
＜機能／仕様＞
①系统整体
１）符合安全基準ＡＳＮＳＩ等级４。
２）控制：ＰＮＰ类型
３）動力電圧：３８０Ｖ３相５０Hz（基于中国電源電圧）
４）是符合附页里「採用条件表」的机械手
②机械手本体
１）可搬重量 | ： ８kg
２）軸数 | ： ６軸（＋外部２軸选择）
3）重复精度 | ：±0.08㎜
4）选择角速度 | ：前端軸9.08red/s以上
5）容许環境温度 | ：45℃
③控制
机械手/治具/焊接電源基于丰田指定的互锁、
有通信系统
④电线長
参考附页
⑤其他
・操作面板为控制器内置式。
・示教手柄具有DimPle功能
・定位器仕様的集電刷需要几个定位器
（4R的集電刷4個、一侧安装2個）
・安装標準枪头＆枪头电缆、長寿命电极头仕様、长碳喷嘴
・其他、以附页选项为准

## 搬送机器人
搬送机械手仕様書
采购跟別紙机械手电缆长表单相符型号的机械手
＜発注範囲＞
纳入装配完了的符合丰田標準的装備機器
・施工範囲参照別紙
・含焊接設備厂商的装配
・机械手型号参考別紙
・涉及行走轴的报价也包含在本式样内
＜納期＞
参考sheet其他 | 到达集成厂家处
＜納入場所＞
生产线集成厂家处
＜機能／仕様＞
①系统全体
１）符合安全基準ＡＳＮＳＩ等级４。
２）控制：ＰＮＰ类型
３）動力電圧：３８０Ｖ３相５０Hz（基于中国電源電圧）
４）是符合附页里「採用条件表」的机械手

## ロボットケーブル長
机器人线缆长長一覧
外部轴线缆
[7 empty] | 机械手給電电缆 |  |  |  |  | 1軸POS（Twin） | [7 empty] | 焊接指令电缆 |  |  |  | 装備电缆 (送給装置制御电缆) |  |  |  | 抓手用线缆 D-NET+S2 | TP延長
[7 empty] | 机械手～RB盤 |  |  |  |  | RB盤～ 中継BOX | 中継BOX～ POS1 | 中継BOX～ POS2 | [5 empty] | RB盤～焊接機 |  |  |  | 机械手～焊接機 |  |  |  | 机械手～ RB盤
工場 | 线别 | No. | 工程 | 機番 | 类型 | 机械手 形態 | Ｒ1 PW+PG | Ｒ2 PW+PG | Ｒ3 PW+PG | Ｒ4 PW+PG | POS PW+PG | POS PW+PG | POS1 PW+PG | POS2 PW+PG | 搬送 PW+PG | 搬送1 PW+PG | 搬送2 PW+PG | 回転 PW+PG | 回転1 PW+PG | Ｒ1 | Ｒ2 | Ｒ3 | Ｒ4 | Ｒ1 | Ｒ2 | Ｒ3 | Ｒ4 | R1 | Std | Ext
FTCC | Frame | 1 | 1CM GST＆UPR＆LWR ARC | 新作 | AR1440 | 1R1P | 6 |  |  |  |  | 6 | 3 | 7 | [5 empty] | RB盤～焊接機 Ｒ1: 2; 机械手～焊接機 Ｒ1: 7 | 8 | 8
FTCC | Frame | 2 | 1CM UPR LWR ARC | 新作 | AR1440 | 1R1P | 6 |  |  |  |  | 6 | 3 | 7 | [5 empty] | RB盤～焊接機 Ｒ1: 2; 机械手～焊接機 Ｒ1: 7 | 8 | 8
FTCC | Frame | 3 | 1CM ASSY BKT ARC | 新作 | AR1440 | 1R1P | 6 |  |  |  |  | 6 | 3 | 7 | [5 empty] | RB盤～焊接機 Ｒ1: 2; 机械手～焊接機 Ｒ1: 7 | 8 | 8
FTCC | Frame | 5 | 2CM GST＆UPR＆LWR ARC | 新作 | AR1440 | 1R1P | 6 |  |  |  |  | 6 | 3 | 7 | [5 empty] | RB盤～焊接機 Ｒ1: 2; 机械手～焊接機 Ｒ1: 7 | 8 | 8
FTCC | Frame | 6 | 2CM UPR LWR ARC | 新作 | AR1440 | 1R1P | 6 |  |  |  |  | 6 | 3 | 7 | [5 empty] | RB盤～焊接機 Ｒ1: 2; 机械手～焊接機 Ｒ1: 7 | 8 | 8
FTCC | Frame | 7 | 2CM ASSY BKT ARC | 新作 | AR1440 | 1R1P | 6 |  |  |  |  | 6 | 3 | 7 | [5 empty] | RB盤～焊接機 Ｒ1: 2; 机械手～焊接機 Ｒ1: 7 | 8 | 8
FTCC | Frame | 10 | 4CM ＆ 5CM ARC | 新作 | AR2010 | 1R1P | 10 |  |  |  |  | 6 | 2 | 7 | [5 empty] | RB盤～焊接機 Ｒ1: 2; 机械手～焊接機 Ｒ1: 7 | 8 | 4
FTCC | Frame | 12 | FR IC ARC&INSP RH | 新作 | AR2010 | 1R1F | 15 | [12 empty] | RB盤～焊接機 Ｒ1: 2; 机械手～焊接機 Ｒ1: 15 | 8 | 8
FTCC | Frame | 13 | FR RAIL ASSY ARC&INSP RH | 新作 | AR2010 | 1R1P | 17 |  |  |  |  | 17 | 2 | 7 | [5 empty] | RB盤～焊接機 Ｒ1: 2; 机械手～焊接機 Ｒ1: 20 | 8 | 12
FTCC | Frame | 15 | CTR & RR2 ARC&INSP RH | 新作 | AR1440 | 1R1P | 18 |  |  |  |  | 18 | 2 | 7 | [5 empty] | RB盤～焊接機 Ｒ1: 2; 机械手～焊接機 Ｒ1: 20 | 8 | 8
FTCC | Frame | 17 | RR IC BKT&RAIL ASSY ARC&INSP RH | 新作 | AR1440 | 1R1P | 20 |  |  |  |  | 20 | 2 | 7 | [5 empty] | RB盤～焊接機 Ｒ1: 2; 机械手～焊接機 Ｒ1: 20 | 8 | 8
FTCC | Frame | 18 | RR RAIL BKT ARC RH | 新作 | AR2010 | 1R1F | 23 | [12 empty] | RB盤～焊接機 Ｒ1: 2; 机械手～焊接機 Ｒ1: 25 | 8 | 12
FTCC | Frame | 19 | RAIL ASSY BKT ARC&INSP RH | 新作 | AR2010 | 1R1F(走行軸付き) | 20 |  |  |  |  | 20 | [7 empty] | RB盤～焊接機 Ｒ1: 2; 机械手～焊接機 Ｒ1: 22 | 8 | 20
FTCC | Frame | 22 | FR IC ARC&INSP LH | 新作 | AR2010 | 1R1F | 15 | [12 empty] | RB盤～焊接機 Ｒ1: 2; 机械手～焊接機 Ｒ1: 15 | 8 | 8
FTCC | Frame | 23 | FR RAIL ASSY ARC&INSP LH | 新作 | AR2010 | 1R1P | 17 |  |  |  |  | 17 | 2 | 7 | [5 empty] | RB盤～焊接機 Ｒ1: 2; 机械手～焊接機 Ｒ1: 20 | 8 | 12
FTCC | Frame | 25 | CTR & RR2 ARC&INSP LH | 新作 | AR1440 | 1R1P | 18 |  |  |  |  | 18 | 2 | 7 | [5 empty] | RB盤～焊接機 Ｒ1: 2; 机械手～焊接機 Ｒ1: 20 | 8 | 8
FTCC | Frame | 27 | RR IC BKT&RAIL ASSY ARC&INSP LH | 新作 | AR1440 | 1R1P | 20 |  |  |  |  | 20 | 2 | 7 | [5 empty] | RB盤～焊接機 Ｒ1: 2; 机械手～焊接機 Ｒ1: 20 | 8 | 8
FTCC | Frame | 28 | RR RAIL BKT ARC&INSP LH | 新作 | AR2010 | 1R1F | 23 | [12 empty] | RB盤～焊接機 Ｒ1: 2; 机械手～焊接機 Ｒ1: 25 | 8 | 12
FTCC | Frame | 29 | RAIL ASSY BKT ARC&INSP LH | 新作 | AR2010 | 1R1F(走行軸付き) | 20 |  |  |  |  | 20 | [7 empty] | RB盤～焊接機 Ｒ1: 2; 机械手～焊接機 Ｒ1: 22 | 8 | 20
FTCC | Frame | 41 | FRAME ASSY TACK | 新作 | AR1440 | 2R1F (走行軸付き) | 25 | 15 |  |  |  | 25 | 15 | [6 empty] | RB盤～焊接機 Ｒ1: 2; RB盤～焊接機 Ｒ2: 2; 机械手～焊接機 Ｒ1: 25; 机械手～焊接機 Ｒ2: 15 | 8 | 8
FTCC | Frame | 42 | FRAME ASSY REARC#1(R1-R4) | 新作 | AR1440 | 4R1P(外部軸見積もり範囲内) | 14 | 12 | 15 | 12 | [9 empty] | 2 | 2 | 2 | 2 | 14 | 12 | 15 | 12 |  | 8 | 8
FTCC | Frame | 42 | FRAME ASSY REARC#1(R5-R8) | 新作 | AR1440 | 4R1P(外部軸見積もり範囲内) | 17 | 16 | 17 | 17 | [9 empty] | 2 | 2 | 2 | 2 | 17 | 16 | 17 | 17 |  | 8 | 16
FTCC | Frame | 42 | FRAME ASSY REARC#1(R9-R10) | 新作 | AR1440 | 2R1P(外部軸見積もり範囲内) | 18 | 13 | [11 empty] | RB盤～焊接機 Ｒ1: 2; RB盤～焊接機 Ｒ2: 2; 机械手～焊接機 Ｒ1: 18; 机械手～焊接機 Ｒ2: 13 | 8 | 8
FTCC | Frame | 43 | FRAME ASSY REARC#2(R1-R4) | 新作 | AR1440 | 4R1P(外部軸見積もり範囲内) | 14 | 12 | 15 | 12 | [9 empty] | 2 | 2 | 2 | 3 | 14 | 12 | 15 | 12 |  | 8 | 8
FTCC | Frame | 43 | FRAME ASSY REARC#2(R5-R8) | 新作 | AR1440 | 4R1P(外部軸見積もり範囲内) | 17 | 16 | 17 | 17 | [9 empty] | 2 | 2 | 2 | 3 | 17 | 16 | 17 | 17 |  | 8 | 16
FTCC | Frame | 43 | FRAME ASSY REARC#2(R9-R10) | 新作 | AR1440 | 2R1P(外部軸見積もり範囲内) | 18 | 13 | [11 empty] | RB盤～焊接機 Ｒ1: 2; RB盤～焊接機 Ｒ2: 2; 机械手～焊接機 Ｒ1: 18; 机械手～焊接機 Ｒ2: 13 | 8 | 8
FTCC | Frame | MH1 | RR SR MATEHAN | 新作 | GP400R（高イナーシャ仕様） | 1R | 25 | [12 empty] | 机械手～ RB盤 R1: 25 | 8 | 16
FTCC | Frame | MH2 | RAIL ASSY MATEHAN | 新作 | GP400R（高イナーシャ仕様） | 1R | 17 | [12 empty] | 机械手～ RB盤 R1: 17 | 8 | 16
FTCC | Frame | MH11 | 0-3 CROSS MH | 新作 | GP215 | 1R | 25 | [12 empty] | 机械手～ RB盤 R1: 25 | 8 | 8
FTCC | Frame | MH12 | 4-RR CROSS MH&RAIL MH | 新作 | GP400R（高イナーシャ仕様） | 1R | 15 | [12 empty] | 机械手～ RB盤 R1: 15 | 8 | 8
FTCC | Frame | MH13 | FRAME MATEHAN#1 | 新作 | GP400R（高イナーシャ仕様） | p | 18 | [12 empty] | 机械手～ RB盤 R1: 18 | 8 | 16
FTCC | Frame | MH14 | FRAME MATEHAN#2 | 新作 | GP200R | 2R-#1 | 9 | [12 empty] | 机械手～ RB盤 R1: 9 | 8 | 16
FTCC | Frame | MH14 | FRAME MATEHAN#2 | 新作 | GP200R | 2R-#2 | 24 | [12 empty] | 机械手～ RB盤 R1: 24
FTCC | Frame | MH15 | FRAME MATEHAN#3 | 新作 | GP200R | 2R-#1 | 10 | [12 empty] | 机械手～ RB盤 R1: 10 | 8 | 16
FTCC | Frame | MH15 | FRAME MATEHAN#3 | 新作 | GP200R | 2R-#2 | 20 | [12 empty] | 机械手～ RB盤 R1: 20
|  | 1st | Arm Nut weld RH
|  | 2st | Arm S/A tack weld RH
|  | 3st | Arm Nut weld LH
|  | 4st | Arm S/A tack weld LH
|  | 5st | Arm S/A weld RH/LH
|  | 6st | Arm INSPECTION
|  | 7st | STABI Bulk
|  | 8st | Beam ×STABI SA
|  | 9st | Beam INSPECTION
|  | 10st | Arm x Beam x Gaset weld
|  | 11st | BeamS/A Rearc1
|  | 12st | Beam S/A Rearc2
|  | 13st | Beam S/A SP_BKT
|  | 14st | Beam S/A CA
|  | 15st-1 | Rraxle Rearc１
|  | 16st-1 | Rraxle Rearc2
|  | 15st-2 | Rraxle Rearc１
|  | 16st-2 | Rraxle Rearc2
|  | 17st | OKIDAI
|  | 18st-1 | INSPECTION1
|  | 18st-2 | INSPECTION2
|  | 18st-3 | INSPECTION3
|  | 19st | STUD WELD
|  | 20st | CV
|  | 21st | Alingment
|  | 22st | TRANSFFER
上瀧様相談ポイント
再度確認8/16
机械手电缆製作前、请联络ＴＴＣＣ&FTCC

## 机器人清单
机械手仕様一覧
[15 empty] | 机械手 Robot | [6 empty] | 弧焊 Arc | [6 empty] | 机械手盤
[15 empty] | 統一仕様 Unified Specification | [6 empty] | 枪头 標準orGES | 枪头电缆 標準orRS控制 | 喷嘴 碳素or銅 | 喷嘴長 標準or长ﾞ | 电极头 標準orLLT | 焊接電源 （每台弧焊机器人对应1台自动焊机） | 目付機能 | 外部軸 External Axis |  |  |  |  | 走行軸 | 通信形態 | D-Net 安全 | I/O仕様 | 新TMS仕様 | 安全单元 | 工具控制基板 | PLC | 远程I/O 终端 | 安全控制器 （RSC） 有or無 | 一次变压器内置式 有or無 | 机械手操作面板 無or有 有(内置式op安装在外部) | 小脚轮ｷｬｽﾀ、 吊环 | 控制盤 固定BKT | 100V 控制器内置式有or無 | 制动器 開放单元内置式 有or無 | 塗装色 | 小型伺服採用 | 双语機能 Bilingual Function |  | 盤仕様
工場 | 部品 | No. | 工程名 | 納入場所 | 納入日 （希望日） | 机械手機番 | 机械手No 技連ﾒﾓS-YV005-1 | 次序ﾞNo | 機種 | 構成 | 弧焊RB 台数 | 搬送RB 台数 | 走行轴说明 | 用途 | 塗装色 | S軸机械停止器 | SLU軸限位开关 | L軸角度 | 全轴制动器 | 伺服ﾞON灯 | 座標系 | [7 empty] | 軸数 | 1軸目 | 2軸目 | 協調 （非完全） | 協調 （完全） | [7 empty] | PC10P-DP ※PLC端口：USB | [10 empty] | 第1言語 | 第2言語
Plant | Line | No. | STATION NAME | Delivery | Due Date | Asset # | Robot No |  | Model | Base Structure | Arc RB Qty | M/H RB Qty |  | Usage | Paint Color | S-Axis Mechanical Stopper | S-L-U Axis Limit Switch | L-Axis Angle | All axis brake | Servo-On Lamp | Coord. System | TORCH Std or GES | TORCH CABLE Std or RS | NOZZLE Carbon or Copper | Length of Nozzle Std or Long | TIP Std or LLT | WELDING POWER SOURCE | SeaｍTracking func | # | Axis 1 | Axis 2 | Coop. | Coop. |  |  |  | I/O Spec | New TMS Spec | Safety Unit | Tool Control Board | PC10P-DP ※PLC Port: USB | Remote I/O Terminal | Safety Controller（RSC） Y or N | Primary Transformer Built-InY or N | Robot Operation PanelY or N | Casters & Eye Bolts | Control Panel Fixed Bracket | 100V Outlet Built-In Y or N | Brake Release Unit Built-In Y or N | Paint Color | Small Servo Adoption | Language #1 | Language #2 | 小脚轮 | 列盤 or堆叠
FTCC | Frame | 1 | 1CM GST＆UPR＆LWR ARC | 後報 |  | 後報 | 後報 |  | AR1440 | 1R1P | 1 |  |  | ｱｰｸ | BLUE | ○ | － | 標準 | ○ | ○ | - | 標準 | RS制御 | カーボン | ロング | LLT | 含 | - | 2 | SGMRV-37ANA-YR11（R） | SGMRV-37ANA-YR11（L） | ○ | - | － | EtherNetIP | ○ | PNP | ー | ○ | ○ | ー | ー | ○ | ○(380V) | - | ○ | - | - | - | - | ○ | 日本語 | 中国語 | ○ | 列盤
FTCC | Frame | 2 | 1CM UPR LWR ARC | 後報 |  | 後報 | 後報 |  | AR1440 | 1R1P | 1 |  |  | ｱｰｸ | BLUE | ○ | － | 標準 | ○ | ○ | - | 標準 | RS制御 | カーボン | ロング | LLT | 含 | - | 2 | MOTOPOS-S500B-A21（R） | MOTOPOS-S500B-A21（L） | ○ | - | － | EtherNetIP | ○ | PNP | ー | ○ | ○ | ー | ー | ○ | ○(380V) | - | ○ | - | - | - | - | ○ | 日本語 | 中国語 | ○ | 列盤
FTCC | Frame | 3 | 1CM ASSY BKT ARC | 後報 |  | 後報 | 後報 |  | AR1440 | 1R1P | 1 |  |  | ｱｰｸ | BLUE | ○ | － | 標準 | ○ | ○ | - | 標準 | RS制御 | カーボン | ロング | LLT | 含 | - | 2 | MOTOPOS-S500B-A21（R） | MOTOPOS-S500B-A21（L） | ○ | - | － | EtherNetIP | ○ | PNP | ー | ○ | ○ | ー | ー | ○ | ○(380V) | - | ○ | - | - | - | - | ○ | 日本語 | 中国語 | ○ | 列盤
FTCC | Frame | 5 | 2CM GST＆UPR＆LWR ARC | 後報 |  | 後報 | 後報 |  | AR1440 | 1R1P | 1 |  |  | ｱｰｸ | BLUE | ○ | － | 標準 | ○ | ○ | - | 標準 | RS制御 | カーボン | ロング | LLT | 含 | - | 2 | SGMRV-37ANA-YR11（R） | SGMRV-37ANA-YR11（L） | ○ | - | － | EtherNetIP | ○ | PNP | ー | ○ | ○ | ー | ー | ○ | ○(380V) | - | ○ | - | - | - | - | ○ | 日本語 | 中国語 | ○ | 列盤
FTCC | Frame | 6 | 2CM UPR LWR ARC | 後報 |  | 後報 | 後報 |  | AR1440 | 1R1P | 1 |  |  | ｱｰｸ | BLUE | ○ | － | 標準 | ○ | ○ | - | 標準 | RS制御 | カーボン | ロング | LLT | 含 | - | 2 | MOTOPOS-S500B-A21（R） | MOTOPOS-S500B-A21（L） | ○ | - | － | EtherNetIP | ○ | PNP | ー | ○ | ○ | ー | ー | ○ | ○(380V) | - | ○ | - | - | - | - | ○ | 日本語 | 中国語 | ○ | 列盤
FTCC | Frame | 7 | 2CM ASSY BKT ARC | 後報 |  | 後報 | 後報 |  | AR1440 | 1R1P | 1 |  |  | ｱｰｸ | BLUE | ○ | － | 標準 | ○ | ○ | - | 標準 | RS制御 | カーボン | ロング | LLT | 含 | - | 2 | MOTOPOS-S500B-A21（R） | MOTOPOS-S500B-A21（L） | ○ | - | － | EtherNetIP | ○ | PNP | ー | ○ | ○ | ー | ー | ○ | ○(380V) | - | ○ | - | - | - | - | ○ | 日本語 | 中国語 | ○ | 列盤
FTCC | Frame | 10 | 4CM ＆ 5CM ARC | 後報 |  | 後報 | 後報 |  | AR2010 | 1R1P | 1 |  |  | ｱｰｸ | BLUE | ○ | － | 標準 | ○ | ○ | - | 標準 | RS制御 | カーボン | ロング | LLT | 含 | - | 2 | SGMRV-37ANA-YR11（R） | SGMRV-37ANA-YR11（L） | ○ | - | － | EtherNetIP | ○ | PNP | ー | ○ | ○ | ー | ー | ○ | ○(380V) | - | ○ | - | - | - | - | ○ | 日本語 | 中国語 | ○ | 列盤
FTCC | Frame | 12 | FR IC ARC&INSP RH | 後報 |  | 後報 | 後報 |  | AR2010 | 1R1F | 1 |  |  | ｱｰｸ | BLUE | ○ | － | 標準 | ○ | ○ | - | 標準 | RS制御 | カーボン | ロング | LLT | 含 | - | - | - | - | - | - | － | EtherNetIP | ○ | PNP | ー | ○ | ○ | ー | ー | ○ | ○(380V) | - | ○ | - | - | ○ | - | ○ | 日本語 | 中国語 | ○ | 列盤
FTCC | Frame | 13 | FR RAIL ASSY ARC&INSP RH | 後報 |  | 後報 | 後報 |  | AR2010 | 1R1P | 1 |  |  | ｱｰｸ | BLUE | ○ | － | 標準 | ○ | ○ | - | 標準 | RS制御 | カーボン | ロング | LLT | 含 | - | 2 | SGMRV-37ANA-YR11（R） | SGMRV-37ANA-YR11（L） | ○ | - | － | EtherNetIP | ○ | PNP | ー | ○ | ○ | ー | ー | ○ | ○(380V) | - | ○ | - | - | - | - | ○ | 日本語 | 中国語 | ○ | 列盤
FTCC | Frame | 15 | CTR & RR2 ARC&INSP RH | 後報 |  | 後報 | 後報 |  | AR1440 | 1R1P | 1 |  |  | ｱｰｸ | BLUE | ○ | － | 標準 | ○ | ○ | - | 標準 | RS制御 | カーボン | ロング | LLT | 含 | - | 2 | MOTOPOS-S500B-A21（R） | MOTOPOS-S500B-A21（L） | ○ | - | － | EtherNetIP | ○ | PNP | ー | ○ | ○ | ー | ー | ○ | ○(380V) | - | ○ | - | - | - | - | ○ | 日本語 | 中国語 | ○ | 列盤
FTCC | Frame | 17 | RR IC BKT&RAIL ASSY ARC&INSP RH | 後報 |  | 後報 | 後報 |  | AR1440 | 1R1P | 1 |  |  | ｱｰｸ | BLUE | ○ | － | 標準 | ○ | ○ | - | 標準 | RS制御 | カーボン | ロング | LLT | 含 | - | 2 | SGMRV-37ANA-YR11（R） | SGMRV-37ANA-YR11（L） | ○ | - | － | EtherNetIP | ○ | PNP | ー | ○ | ○ | ー | ー | ○ | ○(380V) | - | ○ | - | - | - | - | ○ | 日本語 | 中国語 | ○ | 列盤
FTCC | Frame | 18 | RR RAIL BKT ARC RH | 後報 |  | 後報 | 後報 |  | AR2010 | 1R1F | 1 |  |  | ｱｰｸ | BLUE | ○ | － | 標準 | ○ | ○ | - | 標準 | RS制御 | カーボン | ロング | LLT | 含 | - | - | - | - | - | - | － | EtherNetIP | ○ | PNP | ー | ○ | ○ | ー | ー | ○ | ○(380V) | - | ○ | - | - | - | - | ○ | 日本語 | 中国語 | ○ | 列盤
FTCC | Frame | 19 | RAIL ASSY BKT ARC&INSP RH | 後報 |  | 後報 | 後報 |  | AR2010 | 1R1F(含走行轴) （走行轴电机、减速机、走行轴治具相关均在本回报价内） | 1 |  | 型号：YRU500-R1-S1.5-D2-L* 走行轴最大外形尺寸(宽)：800mm 机器人底座安装高度审图时确认 走行部分全方位防焊渣对策 | ｱｰｸ | BLUE | ○ | － | 標準 | ○ | ○ | - | 標準 | RS制御 | カーボン | ロング | LLT | 含 | - | - | 电机：SGMRV-30A2A-YR11 |  | - | - | ○ | EtherNetIP | ○ | PNP | ー | ○ | ○ | ー | ー | ○ | ○(380V) | - | ○ | - | - | - | - | ○ | 日本語 | 中国語 | ○ | 列盤
FTCC | Frame | 22 | FR IC ARC&INSP LH | 後報 |  | 後報 | 後報 |  | AR2010 | 1R1F | 1 |  |  | ｱｰｸ | BLUE | ○ | － | 標準 | ○ | ○ | - | 標準 | RS制御 | カーボン | ロング | LLT | 含 | - | - | - | - | - | - | － | EtherNetIP | ○ | PNP | ー | ○ | ○ | ー | ー | ○ | ○(380V) | - | ○ | - | - | - | - | ○ | 日本語 | 中国語 | ○ | 列盤
FTCC | Frame | 23 | FR RAIL ASSY ARC&INSP LH | 後報 |  | 後報 | 後報 |  | AR2010 | 1R1P | 1 |  |  | ｱｰｸ | BLUE | ○ | － | 標準 | ○ | ○ | - | 標準 | RS制御 | カーボン | ロング | LLT | 含 | - | 2 | SGMRV-37ANA-YR11（R） | SGMRV-37ANA-YR11（L） | ○ | - | － | EtherNetIP | ○ | PNP | ー | ○ | ○ | ー | ー | ○ | ○(380V) | - | ○ | - | - | - | - | ○ | 日本語 | 中国語 | ○ | 列盤
FTCC | Frame | 25 | CTR & RR2 ARC&INSP LH | 後報 |  | 後報 | 後報 |  | AR1440 | 1R1P | 1 |  |  | ｱｰｸ | BLUE | ○ | － | 標準 | ○ | ○ | - | 標準 | RS制御 | カーボン | ロング | LLT | 含 | - | 2 | MOTOPOS-S500B-A21（R） | MOTOPOS-S500B-A21（L） | ○ | - | － | EtherNetIP | ○ | PNP | ー | ○ | ○ | ー | ー | ○ | ○(380V) | - | ○ | - | - | - | - | ○ | 日本語 | 中国語 | ○ | 列盤
FTCC | Frame | 27 | RR IC BKT&RAIL ASSY ARC&INSP LH | 後報 |  | 後報 | 後報 |  | AR1440 | 1R1P | 1 |  |  | ｱｰｸ | BLUE | ○ | － | 標準 | ○ | ○ | - | 標準 | RS制御 | カーボン | ロング | LLT | 含 | - | 2 | SGMRV-37ANA-YR11（R） | SGMRV-37ANA-YR11（L） | ○ | - | － | EtherNetIP | ○ | PNP | ー | ○ | ○ | ー | ー | ○ | ○(380V) | - | ○ | - | - | - | - | ○ | 日本語 | 中国語 | ○ | 列盤
FTCC | Frame | 28 | RR RAIL BKT ARC&INSP LH | 後報 |  | 後報 | 後報 |  | AR2010 | 1R1F | 1 |  |  | ｱｰｸ | BLUE | ○ | － | 標準 | ○ | ○ | - | 標準 | RS制御 | カーボン | ロング | LLT | 含 | - | - | - | - | - | - | － | EtherNetIP | ○ | PNP | ー | ○ | ○ | ー | ー | ○ | ○(380V) | - | ○ | - | - | - | - | ○ | 日本語 | 中国語 | ○ | 列盤
FTCC | Frame | 29 | RAIL ASSY BKT ARC&INSP LH | 後報 |  | 後報 | 後報 |  | AR2010 | 1R1F(含走行轴) （走行轴电机、减速机、走行轴治具相关均在本回报价内） | 1 |  | 型号：YRU500-R1-S1.5-D2-L* 走行轴最大外形尺寸(宽)：800mm 机器人底座安装高度审图时确认 走行部分全方位防焊渣对策 | ｱｰｸ | BLUE | ○ | － | 標準 | ○ | ○ | - | 標準 | RS制御 | カーボン | ロング | LLT | 含 | - | - | 电机：SGMRV-30A2A-YR11 |  | - | - | ○ | EtherNetIP | ○ | PNP | ー | ○ | ○ | ー | ー | ○ | ○(380V) | - | ○ | - | - | - | - | ○ | 日本語 | 中国語 | ○ | 列盤
FTCC | Frame | 41 | FRAME ASSY TACK | 後報 |  | 後報 | 後報 |  | AR1440 | 2R1F(含走行轴) （走行轴电机、减速机、走行轴治具相关均在本回报价内） | 2 |  | 2台弧焊机器人外部轴 型号：YRU500-R1-S3.0-D2-L* 走行轴最大外形尺寸(宽)：800mm 机器人底座安装高度审图时确认 走行部分全方位防焊渣对策 | ｱｰｸ | BLUE | ○ | － | 標準 | ○ | ○ | - | 標準 | RS制御 | カーボン | ロング | LLT | 含 | - | - | 电机：SGMRV-30A2A-YR11 |  | - | - | ○ | EtherNetIP | ○ | PNP | ー | ○ | ○ | ー | ー | ○ | ○(380V) | - | ○ | - | - | - | - | ○ | 日本語 | 中国語 | ○ | 段積み
FTCC | Frame | 42 | FRAME ASSY REARC#1 | 後報 |  | 後報 | 後報 |  | AR1440 | 10R1P(不含外部軸) (4R+4R+2R) | 10 |  |  | ｱｰｸ | BLUE | ○ | － | 標準 | ○ | ○ | - | 標準 | RS制御 | カーボン | ロング | LLT | 含 | - | - | - | - | - | - | － | EtherNetIP | ○ | PNP | ー | ○ | ○ | ー | ー | ○ | ○(380V) | - | ○ | - | - | - | - | ○ | 日本語 | 中国語 | ○ | 段積み
FTCC | Frame | 43 | FRAME ASSY REARC#2 | 後報 |  | 後報 | 後報 |  | AR1440 | 10R1P(不含外部軸) (4R+4R+2R) | 10 |  |  | ｱｰｸ | BLUE | ○ | － | 標準 | ○ | ○ | - | 標準 | RS制御 | カーボン | ロング | LLT | 含 | - | - | - | - | - | - | － | EtherNetIP | ○ | PNP | ー | ○ | ○ | ー | ー | ○ | ○(380V) | - | ○ | - | - | - | - | ○ | 日本語 | 中国語 | ○ | 段積み
FTCC | Frame | MH1 | RR SR MATEHAN | 後報 |  | 後報 | 後報 |  | GP400R(高イナーシャ仕様) | 1R |  | 1 |  | ﾏﾃﾊﾝ | BLUE | ○ | － | 標準 | ○ | ○ | - | [12 empty] | － | EtherNetIP | － | PNP | ー | ○ | ○ | ー | ー | ○ | ○(380V) | - | ○ | - | - | - | - | ○ | 日本語 | 中国語 | ○ | 列盤
FTCC | Frame | MH2 | RAIL ASSY MATEHAN | 後報 |  | 後報 | 後報 |  | GP400R(高イナーシャ仕様) | 1R |  | 1 |  | ﾏﾃﾊﾝ | BLUE | ○ | － | 標準 | ○ | ○ | - | [6 empty] | - | - | - | - | - | - | － | EtherNetIP | － | PNP | ー | ○ | ○ | ー | ー | ○ | ○(380V) | - | ○ | - | - | - | - | ○ | 日本語 | 中国語 | ○ | 列盤
FTCC | Frame | MH11 | 0-3 CROSS MH | 後報 |  | 後報 | 後報 |  | GP215 | 1R |  | 1 |  | ﾏﾃﾊﾝ | BLUE | ○ | － | 標準 | ○ | ○ | - | [6 empty] | - | - | - | - | - | - | － | EtherNetIP | － | PNP | ー | ○ | ○ | ー | ー | ○ | ○(380V) | - | ○ | - | - | - | - | ○ | 日本語 | 中国語 | ○ | 列盤
FTCC | Frame | MH12 | 4-RR CROSS MH&RAIL MH | 後報 |  | 後報 | 後報 |  | GP400R(高イナーシャ仕様) | 1R |  | 1 |  | ﾏﾃﾊﾝ | BLUE | ○ | － | 標準 | ○ | ○ | - | [12 empty] | － | EtherNetIP | － | PNP | ー | ○ | ○ | ー | ー | ○ | ○(380V) | - | ○ | - | - | - | - | ○ | 日本語 | 中国語 | ○ | 列盤
FTCC | Frame | MH13 | FRAME MATEHAN#1 | 後報 |  | 後報 | 後報 |  | GP400R(高イナーシャ仕様) | 1R |  | 1 |  | ﾏﾃﾊﾝ | BLUE | ○ | － | 標準 | ○ | ○ | - | [6 empty] | - | - | - | - | - | - | － | EtherNetIP | － | PNP | ー | ○ | ○ | ー | ー | ○ | ○(380V) | - | ○ | - | - | - | - | ○ | 日本語 | 中国語 | ○ | 列盤
FTCC | Frame | MH14 | FRAME MATEHAN#2 | 後報 |  | 後報 | 後報 |  | GP200R | 2R |  | 2 |  | ﾏﾃﾊﾝ | BLUE | ○ | － | 標準 | ○ | ○ | - | [6 empty] | - | - | - | - | - | - | － | EtherNetIP | － | PNP | ー | ○ | ○ | ー | ー | ○ | ○(380V) | - | ○ | - | - | - | - | ○ | 日本語 | 中国語 | ○ | 段積み
FTCC | Frame | MH15 | FRAME MATEHAN#3 | 後報 |  | 後報 | 後報 |  | GP200R | 2R |  | 2 |  | ﾏﾃﾊﾝ | BLUE | ○ | － | 標準 | ○ | ○ | - | [6 empty] | - | - | - | - | - | - | － | EtherNetIP | － | PNP | ー | ○ | ○ | ー | ー | ○ | ○(380V) | - | ○ | - | - | - | - | ○ | 日本語 | 中国語 | ○ | 段積み
Note on I6: 技連ﾒﾓS-YV005-1
Note on R6: 角度：±150°
Note on R7: Angle:±150°
Note on T6: これは、L軸の動作範囲ですが、標準とは【ロボット動作可能範囲に対して制限無し】の意味です。
Note on W6: S-YV002-0
Note on AM5: ボデー生技部殿仕様でIO点数が入出力各96点になります。
Note on AP5: ツール(溶接電源等）の制御IF基板
Note on AS5: RSCは機能安全(ソフトによる動作領域監視(制限保障) 安全ユニットの種類としては、RBS(日本制御製)とYSU(安川製)がありますが、現在はYSUで対応します
关于所有涉及走行的弧焊机器人，其行走轴减速机要求：减速比 10，减速机输出转速150rpm，减速机额定输出扭矩 120N/m，走行轴速度0.95m/s

## 熔接电源
Ｗ 設備仕様書 Ｃ |  |  | 設備名 ： | 熔接电源 | 車 種 ：
計画No.：
Ⅹ-1. | 车种信息
| 車種 | AVALON
| - | ALL
Ⅹ-2. | 仕样说明
﹒焊接机设备为全数字式逆变控制C02焊接机，能实现机器人自动焊接工程的焊接作业
Ⅹ-7 | ガン型式/打点配分
Ⅹ-8 | その他/Other
[焊接设备接续图]
[焊机仕样要求]
[送丝装置要求]
⑥
②
机器人
RB制御盘
①
③
④
⑤
⑨
⑦
焊机
另：本项目采用的低渣焊丝如上，本回采购的焊机需要满足其使用。如涉及其他增设的内容，由中标厂家负责

## 其他
其他
1、本项目内包含涉及内容的培训服务，培训地点：FTCC。
2、图纸及技术资料的提供：其中纸质版X3套、电子版X1套
3、陪产：陪产为正式生产后1个月时间
4、售后服务：在出现故障时厂家2小时内响应，24小时内到达现场（必要时），故障排除时间10日内。
5、本式样内所有内容要求交货时间：2025/1/15 | 交货地点：生产线集成厂家处（别途展开）