## 便携式数据采集器采购项目
商品信息模板
*项序号 | *产品名称 | *数量 | *简要技术规格 | 备注
1 | 场发射电镜 | 1套 | 10.1.1电子光学系统 *10.1.1.1发射源：肖特基热场发射电子枪。 *10.1.1.2分辨率：≤0.9nm@15kv ；≤1.0nm@1kv；≤1.2nm@0.5kv。 *10.1.1.5探针电流：1pA~50nA且连续可调。 *10.1.1.8物镜光阑：具有自加热、自清洁功能，不少于15孔。 *10.1.1.9光路系统：具有两级聚光镜，单级物镜，构成三级交叉式电子束光路。 *10.1.1.10实现低加速电压方式：需同时具备两种独立的模式，即镜筒内电子束加速器和独立的减速模式样品台。 10.1.2样品仓及样品台 *10.1.2.3样品台可移动范围：X≥110 mm,Y≥110mm,Z≥60mm, T=-15º~90º,R=n×360º连续旋转。 *10.1.2.4样品装配方式：抽屉式拉门。 *10.1.2.6多功能样品台：多用途SEM样品安装载物台，可同时放置 18 个标准样品座（φ12mm）；集成了截面样品夹具和预倾斜样品台。 *10.1.2.8 EDS分析工作距离：不小于10mm。 *10.1.2.9导航功能：配备导航光学相机。 *10.1.2.10样品仓内：配备CCD红外相机。 *10.1.2.12探测器：样品仓室内配备二次电子探测器，镜筒内分别配备独立的二次电子及背散射电子探测器。 *10.1.2.13配备样品室等离子清洗。 10.1.3真空系统 *10.1.3.2静音模式：硬件BUFFER装置，当真空度到达一定数值时，机械泵停止工作，从而降低能耗和噪音，延长机械泵的使用寿命。 *10.1.3.3样品室抽真空时间：≤3.5min。 10.1.4图像系统 *10.1.4.4拍摄一次获取单帧图像最大存储分辨率：不小于32k ×32k像素。 *10.1.4.6能够同时在屏幕上实时显示4幅图像。 10.1.5控制系统 *10.1.5.1控制器：配备多功能专业控制板。 *10.1.5.3软件可自动智能成像，设置每个样品的分析条件（放大倍率、信号等），软件控制SEM进行图像采集，并可以将采集的图像进行拼接。 *10.1.5.7显示器：不小于27寸（专业图像显示器，分辨率2560×1440）。 *10.1.5.8质保：提供整机质保不少于1年。
Note on A2: *为必填项
Note on B2: *为必填项
Note on C2: *为必填项
Note on D2: *为必填项

## 模版所属分类
因商品信息项可能达到 1000 行，在编辑过程中可能时间比较长，故采取在自己电脑上编辑好本文件后上传导入，导入系统后请预览，如果有误请及时更正Excel文件后重新导入；