## 商品信息模版-中文
商品信息模板
*项序号 | *产品名称 | *数量 | *简要技术规格 | 备注
1 | BCF牵伸变形卷绕机 | 2台 | 1.原料供给包括:计量与混合装置：用于PET/PA6/PP；类型:称重式；组成:1主+2辅料；包括1个7”彩色操作面板 2.纺丝设备包括：挤压机螺杆尺寸:ø90 mm, 30 L/D；熔体分配管道，电加热，加热功率: 6,4 kW；纺丝箱体排布包括加热系统：2位； 3.纺丝泵含驱动:3 x 20 cm³/rev； 4.卷绕设备包括:牵伸膨化变形机 位数:4；每位头数:3； 5.导入辊每套包括:带分丝罗拉的导入辊 加热:1 区电感加热； 6.膨化变形装置:真空原理；头数:3。
Note on A2: *为必填项
Note on B2: *为必填项
Note on C2: *为必填项
Note on D2: *为必填项