## 车内噪声传递路径测试系统
商品信息模板
*项序号 | *产品名称 | *数量 | *简要技术规格 | 备注
1 | 采集系统 | 1 套 | 1.采集前端为模块化结构，输入/输出模块可插入机箱工作，也可很方便地从机箱中拔出单独工作。模块单独工作时，只需一条LAN电缆，即可完成数据传输、数据同步及供电 2.前端供电电源：10V ~ 32V直流，或100V ~ 240V交流供电；模块单独工作时亦可通过网线供电(PoE)。 3.工作温度：-10℃ ~ +55℃。模块带有散热片，无冷却风扇。 4.模块面板上醒目的环形彩色LED，显示通道工作、过载、传输TEDS数据等状态 5.模块面板上的LCD显示器，可以显示诸如模块ID、IP、自检和过载等出错信息 6.模块内都保存有自己的主页，提供模块的主配置、校准记录、自检、日志文件等信息，这些信息通过互连网就可以直接访问。 7.自动检测前端和传感器——支持带有TEDS(传感器电子数据表格)的IEEE 1451.4智能传感器，实现传感器“即插即用”。 8.可扩展传感器的可用频率范围，修正不同声场的频率响应，提高测试精度。 9.输入通道具有过载检测及传感器与前放故障监测功能，包括传感器过载、模拟信号过载以及数字信号过载检测，电缆及传感器(含前放)故障监测等，并在前端面板上对每通道的过载情况进行显示，同时将过载状态传送到系统软件进行显示和记录。 10.通道数量：36输入。直接电压方式。每通道均可接收声压、振动或转速信号。 11.耦合方式： DC及AC耦合(高通滤波器0.1Hz、0.7Hz、1Hz、7Hz、22.4Hz) 12.分析频率范围：DC ~ 25.6 kHz 13.输入电压范围：满量程±1V 、±10V峰值 14. A/D转换器：每个输入通道24位A/D转换 15. 单一量程动态范围：130dB
2 | 时域SPC软件 | 1 套 | 1.时域计算贡献量、源强和力，适用于结构声和空气声 2.适用于瞬态、稳态或非稳态工况/信号 3.可用于分析一个或多个阻抗矩阵中的相关声源 4.使用的方法：矩阵求逆法 和 悬置刚度法 5.贡献、源强和滤波器可以导出为.pti, .uff, .wav文件，且包含转速信号 6.可读取各种格式的数据：.wav, .pti, .rec, .uff binary和 .hdf
3 | 传感器 | 10个 | 1/2英寸自由场传声器 灵敏度：50mV/Pa 动态范围：15 dB ~ 148 dB 频率范围：3.15 Hz ~ 20000 Hz 工作温度：-20 ℃ ~ +125 ℃ 供电方式：CCLD 支持TEDS
Note on A2: *为必填项
Note on B2: *为必填项
Note on C2: *为必填项
Note on D2: *为必填项

## 模版所属分类
因商品信息项可能达到 1000 行，在编辑过程中可能时间比较长，故采取在自己电脑上编辑好本文件后上传导入，导入系统后请预览，如果有误请及时更正Excel文件后重新导入；