## 宜昌三峡机场国内国际货运站改扩建工程安检设备采购及安装项目
商品信息模板
*项序号 | *产品名称 | *数量 | *简要技术规格 | 备注
| 安全检查设备 | 1 | 1.名称:双视角安检机 2.规格:（1）货物通道尺寸(宽×高)≥1000mm×1000mm; （2）线分辨力≥38AWG; (3)穿透分辨力≥30AWG; (4)空间分辨力≤1.0mm线对; (5)穿透力≥40mm; (6)单次检查剂量≤10μGy; (7)周围剂量当量率≤1μSv/h(距外壳50mm); (8)整机工作时间:24小时连续运营; (9)整机无故障作业时间≥7000小时; (10)整机寿命≥10年. 其他技术参数详见技术规格及要求书. 3.包含货物采购保管运输、现场安装、检测、系统调试及试运行等全部工作内容。
| 安全检查设备 | 1 | 1.名称:双视角安检机 2.规格:（1）货物通道尺寸(宽×高)≥1800mm×1800mm; （2）线分辨力≥38AWG; (3)穿透分辨力≥28AWG; (4)空间分辨力≤1.0mm线对; (5)穿透力≥50mm; (6)单次检查剂量≤10μGy; (7)周围剂量当量率≤1μSv/h(距外壳50mm); (8)整机工作时间:24小时连续运营; (9)整机无故障作业时间≥7000小时; (10)整机寿命≥10年. 其他技术参数详见技术规格及要求书. 3.包含货物采购保管运输、现场安装、检测、系统调试及试运行等全部工作内容。
| 安全检查设备 | 1 | 1.名称:5T地磅 2.规格:2*3米，一节 3.包含地磅砼基础、预埋铁件、钢筋、土方开挖、回填、外运、上车、消纳等，完成地磅基础所有费用，投标人综合考虑报价; 4.包含数字不锈钢称重传感器、高密封等级接线盒、数字触摸屏显示仪表、双屏蔽金属线缆；含安装费，吊装费用等；其他技术参数详见技术规格及要求书; 5.包含货物采购保管运输、现场安装、检测、系统调试及试运行等全部工作内容。
| 安全检查设备 | 1 | 1.名称:10T地磅 2.规格:3*4米，一节 3.包含地磅砼基础、预埋铁件、钢筋、土方开挖、回填、外运、上车、消纳等，完成地磅基础所有费用，投标人综合考虑报价; 4.包含数字不锈钢称重传感器、高密封等级接线盒、数字触摸屏显示仪表、双屏蔽金属线缆；含安装费，吊装费用等；其他技术参数详见技术规格及要求书; 5.包含货物采购保管运输、现场安装、检测、系统调试及试运行等全部工作内容。
| 安全检查设备 | 1 | 1.名称:防爆罐 2.规格:（1)抗爆指标（TNT）≥2000g; (2)外形尺寸：外径≥695mm，内径≥550mm，高≥750mm; (3)重量≤200kg; 其他技术参数详见技术规格及要求书; 3.包含货物采购保管运输、现场安装、检测、系统调试及试运行等全部工作内容。
| 安全检查设备 | 1 | 1.名称:爆炸物探测器 2.规格:(1)主机：台式机，外形美观，维修方便，≥9英寸的高分辨防反射彩色触摸显示屏。 （2）主要检测对象：可探测不少于45种物质，爆炸物种类包括：高性能炸药或可爆炸药-三硝基甲苯(TNT), 硝基酯(PETN, 硝化甘油，二硝酸乙二醇酯), 硝酸铵(AM_N03)和 TATP；塑性炸药- RDX (C4), PETN, 和HMX；黑火药和其它炸药等。毒品包括：可卡因, 海洛因, 四氢大麻酚,甲基苯丙胺, 氯胺酮，LSD，GHB，MDMA, 安非他明, MDA, 吗啡等。 （3）检测技术：离子迁移质谱技术（IMS），可同时探测爆炸物和毒品，无需进行检测模式的人工转换。 其他技术参数详见技术规格及要求书; 3.包含货物采购保管运输、现场安装、检测、系统调试及试运行等全部工作内容。
| 安全检查设备 | 1 | 1.名称:液体检查仪 2.规格:（1）检测技术：采用CT技术的双能X射线探测技术、电磁原理技术或拉曼光谱技术等，可分析各种容器内的液体，包括透明及不透明的容器，用于检测易燃易爆液体； （2）检测物质:1）应可检查液体、凝胶等液态物质，包括黏稠和粘性的液体（如蜂蜜、果酱、牙膏等）。 2）可检测危险物质包含但不限于： - 易燃液态物品：至少包括汽油、轻油、甲醇、乙醇（浓度不低于60%）、乙醚、乙醛、丙醛、己烷、乙腈、三氯乙烯、乙二胺、异丙醇等； - 液态爆炸物或组成成分（前体）：至少包括丙酮、丁酮、硝基苯、硝基甲烷、MEKP、水合肼、浓硫酸、浓硝酸、双氧水（30%）、硝酸甲酯、硝化甘油等。 3)强氧化强腐蚀液体： 硫酸、浓硫酸、硝酸、浓硝酸、磷酸等。 设备应能够扩展可检测的危险液态物品类别，以适应新型危险液态物品检测要求； 其他技术参数详见技术规格及要求书; 3.包含货物采购保管运输、现场安装、检测、系统调试及试运行等全部工作内容。
Note on A2: *为必填项
Note on B2: *为必填项
Note on C2: *为必填项
Note on D2: *为必填项

## 模版所属分类
因商品信息项可能达到 1000 行，在编辑过程中可能时间比较长，故采取在自己电脑上编辑好本文件后上传导入，导入系统后请预览，如果有误请及时更正Excel文件后重新导入；