## 江铜（赞比亚）光电有限公司Φ70+Φ35mm挤出机、Φ90挤出
商品信息模板
*项序号 | *产品名称 | *数量 | *简要技术规格 | 备注
1 | Φ70+Φ35mm挤出机 | 1台套 | 1. 押出材料：PVC/TPU/TPE/XLPE低烟无卤等热塑性塑料塑化 100％； 2. 适用导体规格：Ø1.5mm～8.0mm 押出完成外径：Ø2.0mm～11.0mm 3. 放线盘规格： PN630mm～PN1000mm 4. 收线盘规格： PN630mm～PN1000mm 5. 螺杆直径： Φ70mm 6. 长径比： 25：1 7. 螺杆转速范围： 0～110r/min 8. 最大挤出量： ≥140kg/h 9. 电压等级： 三相五线制，AC380V / 50Hz. 10. 机器设计生产线MAX:350m/min；(依线径规格而定) | 全新设备
2 | Φ90挤出机（单收单放） | 1台套 | 1．押出机材料：PVC/TPU/TPE/XLPE低烟无卤等热塑性塑料塑化100% 2．缆芯直径：Φ4～Φ35mm 3．护套外径：Φ6～Φ45mm 4．设计最大速度： 150m/min 5．设备中心高：1000mm 6．放线盘规：PN800mm～1600mm 7．收线盘规格：PN800mm～1600mm 8．螺杆直径：Φ90mm 9．长径比：25：1 10．螺杆转速：0～100r/min 11．最大挤出量：280Kg/h 12．电压等级：三相五线制，AC380V / 50Hz. | 全新设备
3 | Φ120+Φ50mm挤出机（单收单放） | 1台套 | 1．押出机材料：PVC/TPU/TPE/XLPE低烟无卤等热塑性塑料塑化100% 2．缆芯直径：Φ10～Φ75mm 3．护套外径：Φ20～Φ80mm 4．设备中心高：1000mm 5、放线盘规格：PN1000～2500mm 6．收线盘规格：PN1000～2500mm 7．螺杆直径：Φ120mm 8．长径比：25：1 9．螺杆转速：0～100r/min 10．最大挤出量：750kg/h 11．电压等级：三相五线制，AC380V / 50Hz. 12．履带牵引力 ： ≥2000KG | 全新设备
4 | Φ500mm～Φ1000mm倒盘机 | 1台套 | 1．适用放线盘规格：PN500mm～1000mm 2．适用收线盘规格：PN500mm～1000mm 3．结构型式：端轴式放线架、端轴式收排线架 4．适用线缆直径；Φ1.5mm～Φ45mm 5．倒盘线速度：MAX100m/mian | 全新设备
5 | Φ1000mm～Φ2000mm倒盘机 | 1台套 | 1．适用放线盘规格：PN1000mm～2000mm 2．适用收线盘规格：PN1000mm～2000mm 3．结构型式：端轴式放线架、端轴式收排线架 4．适用线缆直径：Φ6mm～Φ120mm 5．倒盘线速度:MAX70m/min | 全新设备
6 | 线缆剥皮机 | 1台套 | 1. 适合线缆直径：Φ1mm～Φ45mm 2. 适用电源：AC220V 50Hz 3. 刀数：≥17 轴数：4轴 | 全新设备
Note on A2: *为必填项
Note on B2: *为必填项
Note on C2: *为必填项
Note on D2: *为必填项

## 模版所属分类
因商品信息项可能达到 1000 行，在编辑过程中可能时间比较长，故采取在自己电脑上编辑好本文件后上传导入，导入系统后请预览，如果有误请及时更正Excel文件后重新导入；