## 上海师范大学进口普拉提设备
商品信息模板
*项序号 | *产品名称 | *数量 | *简要技术规格 | 备注
1 | 循环分析凝胶色谱系统 | 1 | 1. 工作条件 1.1 工作环境温度 5~35℃ 1.2 工作环境湿度 ≤85% 1.3 工作电压 220V 50Hz/60Hz 2. 具体技术要求 2.1送液泵 2.1.1泵类型：并联双柱塞泵 2.1.2送液方式：恒量、恒压送液 2.1.3流量设定范围：0.001-20.00ml/min.满足分析及制备要求 2.1.4流量准确度：±1% 或±10ul/min. （其中的较大值以内） *2.1.5流量精密度：<0.08%RSD 2.1.6最大输出压力：49.0MPa 2.2紫外可见可变波长检测器 2.2.1 波长范围：190－700nm 2.2.2 波长准确度： <1nm 2.2.3 波长精密度：< 0.1nm 2.2.4 波长重现性： ±0.1nm *2.2.5噪声水平：5×10-6 AU以下 2.2.6漂移：0.1×10-3 AU/h以下 2.2.7 双通道功能：有 2.2.8线性：2 AU （ASTM规格） 2.2.9 流通池：池温可控制，（范围：室温＋9～50℃） 2.2.10 温度系数：＜0.3×10-3AU/℃(250nm，甲醇1ml/min) 2.3系统控制器 2.3.1控制方式：网络化控制，采用分配IP地址方式，可实现远程控制模式 2.4 馏分收集器 2.4.1驱动方式：悬臂移动（X－Y）方式 2.4.2最大分割数：16～144 2.4.3制备方法：电磁阀（附阀馏分收集头） 2.4.4最大流量：150ml/min(水) 2.4.5分流方法：基本方式和时间程序（14种参数）组合设定 *2.4.6具备试样冷却功能 2.5 英中文工作站 2.5.1 GUI操作界面，方便友好，易于使用，工作站基于windows 系统，数据传输基于主流的网络协议，确保数据真实可靠，符合cGMP标准。可以使用同一厂家工作站控制所有可扩展部件（包括输液泵、检测器等），进行数据采集和分析处理 2.5.2 软件带有循环回收功能，满足循坏制备需求 | 预算金额：$64660.00（美元）
Note on A2: *为必填项
Note on B2: *为必填项
Note on C2: *为必填项
Note on D2: *为必填项

## 模版所属分类
因商品信息项可能达到 1000 行，在编辑过程中可能时间比较长，故采取在自己电脑上编辑好本文件后上传导入，导入系统后请预览，如果有误请及时更正Excel文件后重新导入；