## 中油测井 测井电缆
商品信息模板
*项序号 | *产品名称 | *数量 | *简要技术规格 | 备注
1 | 角行程电液执行机构 | 6套 | *1 二、设计与制造 2.2.4带有ESD功能的执行机构执行ESD开启后，关闭需要现场人工复位和远程复位。当执行ESD开启时，无论选择开关置于远程控制，还是就地控制状态，都能使阀门开启。 *2 二、设计与制造 2.2.6执行机构应具有独立控制阀门全开、全关速度的功能。同时，在现场可以进行速度的调整。 *3 二、设计与制造 2.3.2角行程电液执行机构应有蓄能设备，当执行机构动力电源中断时，保证阀门能运行到指定的开关位置或维持原位，蓄能设备的保压时间不得低于30天，供货商应在投标书中详细说明为实现30天保压而采取的技术措施。 *4 二、设计与制造 2.3.6执行机构应配有一台用于就地开关阀门的独立的手动液压泵（且就地手动操作装置可以被锁定），用于当电源中断时就地手动开关阀门。并应保证最大差压时仍易于进行手柄操作。手柄的旋转应是顺时针关闭。在操作过程中以及在开启点，所需手柄最大操作力不应超过250N，以保证一个操作工无需加力工具可以进行操作。 *5 二、设计与制造 2.3.10角行程电液执行机构应结构紧凑，模块化设计；控制重量，所有阀块需使用铝合金；控制器和执行机构应为一体结构；为了检修方便，油箱与动力源应为分体式设计； *6 二、设计与制造 2.3.12 液压油应能在现场条件下正常工作，试制方应提供液压油的品牌及性质，便于业主日后采购。执行机构液压油对于执行机构内部（如密封材料等）不应具有腐蚀性，能够保证平滑的驱动阀杆动作。液压油应能够适应现场环境温度，其清洁度应符合ISO 4406中Class19级或其它业主规定的要求。液压油对环境及人体应是无污染和无危害的。 *7 二、设计与制造 2.4.1执行机构的所有电气部分都应能满足现场防爆等级和防护等级的要求，整个液压系统（电机+泵+阀块）防爆，而非单一零件防爆。电控系统防爆等级应不低于ExdⅡBT4，防护等级应不低于IP65。供货商应在投标技术文件中提供权威机构颁发的防爆认证证书的复印件。 *8 二、设计与制造 2.4.10用于阀门ESD关闭的电磁阀应单独设置，并按励磁方式设计，ESD电磁阀工具＜8W，且系统带载后，现场测量ESD电磁阀的电压（24±20%）V；具有不低于SIL2认证，并应提供相应的认证证书。ESD的控制及状态信息不受执行机构的蓄能控制及通用状态信息影响。 *9 第二章 专项技术要求 4）本执行机构为站场内ESD阀门的执行机构，要求阀门全开、全关状态均具有各自一路输出功能，具有就地控制、远程控制、试验状态功能，阀门故障报警功能，正在开、正在关，4~20mA阀位反馈功能、液压油及故障报警信号、ESD关信号、人工/远控复位功能。 *10 第二章 专项技术要求 5）执行机构的选型应能满足数据单中规定的最恶劣操作条件下的阀门运行要求，并且执行机构的额定输出扭矩应具有不小于1.5倍的安全系数。 *11 第二章 专项技术要求 8）执行机构系统需配备易熔阀，不可使用易熔塞。易熔材料为金属，不可使用非金属。易熔阀需满足GB5135.1-2019的标准； *12 第二章 专项技术要求 13）质保期为签署合格的进口商品验收交接备忘录之日起后24个月。其他详见招标文件。
Note on A2: *为必填项
Note on B2: *为必填项
Note on C2: *为必填项
Note on D2: *为必填项

## 模版所属分类
因商品信息项可能达到 1000 行，在编辑过程中可能时间比较长，故采取在自己电脑上编辑好本文件后上传导入，导入系统后请预览，如果有误请及时更正Excel文件后重新导入；