## 中石油煤层气有限责任公司 高温高压等温吸附仪
商品信息模板
*项序号 | *产品名称 | *数量 | *简要技术规格 | 备注
1 | 高温高压等温吸附仪 | 1套 | *1 高温高压等温吸附仪可测量煤或者岩石对于气体的吸附动力学曲线，测量吸附量随时间的变化过程，得到气体在样品中的扩散系数。 *2 高温高压等温吸附仪自动化程度高，在预设计好实验步骤和实验参数后，实验控制软件自动进行空间自由体积、实验管线中测试气体的充替、不同压力点下的气体平衡吸附及解吸附实验流程。 *3 高温高压等温吸附仪系统构成含高温高压等温吸附及解吸系统。 *4 高温高压等温吸附仪系统构成含压力产生及控制器。 *5 高温等温吸附及解吸系统最大工作压力：≥70MPa(10152.6psi)。 *6 高温等温吸附及解吸系统最高工作温度：≥150℃ *7 样品缸及参考缸最大工作压力：≥70MPa(10152.6psi) *8 样品缸及参考缸最高工作温度：≥150℃ *9 自动控制、试验、数据采集分析软件要求具有以下功能： 1.试验自动控制功能：通过系统控制电路，全自动控制所有与试验有关的阀门的开启与闭合；可自动确定系统何时达到压力平衡，并通过开、关所需的阀门等而进行到下一个试验点；系统亦针对每一个试验压力点自动确定并提供合适的气体压力。 2.数据采集功能：包括所有4个参考缸、所有4个样品缸的压力、以及恒温油浴的温度；采样率为1000Hz、数据记录速度为1Hz。 3.分析功能：:软件对所记录的压力与温度按照Langmuir拟合进行分析，并得出样品针对吸附与解吸过程的存储能力随压力的变化。软件对输出数据施加Gibbs校正。 *10 “等温吸附及解吸系统”必须执行以下规范和标准的最新版本的有关规定：《煤的高压等温吸附试验方法》(GB/T 19560)。 *11 高温高压等温吸附仪配备一台与仪器配套使用的无油静音空压机。 *12 高温高压等温吸附仪配备一台与仪器配套使用的恒温恒湿平衡水装置。
Note on A2: *为必填项
Note on B2: *为必填项
Note on C2: *为必填项
Note on D2: *为必填项

## 模版所属分类
因商品信息项可能达到 1000 行，在编辑过程中可能时间比较长，故采取在自己电脑上编辑好本文件后上传导入，导入系统后请预览，如果有误请及时更正Excel文件后重新导入；