## 商品信息模板
商品信息模板
项序号 | 产品名称 | 数量 | 简要技术规格 | 备注
1 | 中型缸体珩磨机 | 1 | 主轴单元加工范围：最小直径40 mm,最大直径120 mm,最大珩磨长度250 mm,工位数量3;珩磨主轴：主轴数量3根,机械冲程长度5-600 mm，冲程速度无级可调范围37.5 m/min，主轴旋转无级可调范围10-400 rpm | 交货期 ：合同签定后12个月（FOB），或合同签订后12.5个月DDP用户现场。设备到货后，3个月内完成安装调试和设备能力验证，具备生产条件并允许投产。