## 数控卧式三轴深孔钻床
商品信息模板
*项序号 | *产品名称 | *数量 | *简要技术规格 | 备注
1 | 数控卧式三轴深孔钻床 | 1套 | 数控卧式三轴深孔钻床主要包括但不限于床身、立柱、工作台、立柱行走(X轴)、主轴行走（Y轴）、主轴部分、液压及气动部分、电气及控制系统部分、数字化部分及设备防护部分等。 主要技术参数 立柱水平行程X： ≥4000 mm 主轴垂直行程Y：≥4000 mm 主轴水平行程Z：≥1700 mm *1.机床立柱行走（X轴）、主轴行走（Y轴）传动应带有间隙补偿系统，并配有多点夹紧机构。主轴行走（Y轴）若设计配重装置，应配有多重安全保护装置，确保主轴部分在任何意外的情况下不会下落。 *2 主轴进给（Z轴）及BOZA机构的进给驱动系统均为独立驱动。主轴进给（Z轴）传动应采用伺服电机驱动滚珠丝杠的形式实现；BOZA进给需采用液压驱动形式或其它形式实现。BOZA进给需有自动调节功能，即可在行程范围内任意一点停止，无需移动工件进行对刀。
Note on A2: *为必填项
Note on B2: *为必填项
Note on C2: *为必填项
Note on D2: *为必填项

## 模版所属分类
因商品信息项可能达到 1000 行，在编辑过程中可能时间比较长，故采取在自己电脑上编辑好本文件后上传导入，导入系统后请预览，如果有误请及时更正Excel文件后重新导入；