## 设备
商品信息模板
*项序号 | *产品名称 | *数量 | *简要技术规格 | 备注
1 | 三坐标测量机 | 1套 | *2.5精度基本要求：2.5.1 长度测量最大允许误差：MPE(E0)≤0.7 + L/400 μm 2.5.2长度测量误差重复精度(R0)：≤0.6μm 2.5.3最大允许扫描误差(THP/t)：≤0.9 μm/40s 2.5.4单探针形状探测精度 （MPE-PFTU）≤0.9 μm 2.5.5形状测量误差（MPE-RONt）≤0.7 μm 4.3测量软件要求：*4.3.4.12 具备“基于要素的测量”功能：在零件检测程序中，以任意次序自由选择测量特征，软件自动为测量机产生防撞的移动路径，自动调用测针完成无碰撞的测量；需证明材料； 4.4 机械部分 *4.4.2探头系统：配备固定旋转测头，要求测头传感器固定，软件控制吸盘水平360°自动旋转，旋转步距角不大于15°，固定旋转必须有视频文件证明。具备单点测量及扫描测量功能。 *4.4.3 光栅尺：光栅尺应考虑现场实际环境温度等因素对测量结果和测量效率的影响，采用热膨胀系数≤1.0×10-6/℃的光栅尺，不采用温度传感器进行补偿，能使温度变化不影响测量精度。供方必须说明光栅尺材质及其热膨胀系数； *4.4.9 减震系统：标配自动调平减震系统； *4.4.10 配备转台接口：配备转台接口，可连接4轴联动式转台； 10.2.2终验收内容：*10.2.2.5测量零件验证：测量需方零件（见下图）第14项31.0°±0.1°项目10次，重复装夹，极差不超过0.01° *10.2.2.6 在可溯源直径和圆度的环规指定位置进行以15mm/s速度的高密度的点扫描，重复测量30次，通过MSA Type1标准方法计算直径和圆度两个数据，要求Cg≥1.67且Cgk≥1.33。
Note on A2: *为必填项
Note on B2: *为必填项
Note on C2: *为必填项
Note on D2: *为必填项

## 模版所属分类
因商品信息项可能达到 1000 行，在编辑过程中可能时间比较长，故采取在自己电脑上编辑好本文件后上传导入，导入系统后请预览，如果有误请及时更正Excel文件后重新导入；