## 中油测井 测井电缆
商品信息模板
*项序号 | *产品名称 | *数量 | *简要技术规格 | 备注
1 | 测井电缆 | 8盘（60千米） | 二、 技术规格和性能参数 表（一） 序号 技术参数 单芯，5.69mm,260℃ 耐腐蚀 单芯，8.18mm, 260℃ 单芯，5.69mm,149℃ 1 外径 ≥5.69mm (+0.13mm -0.05mm) ≥8.18mm (+0.13mm -0.05mm) ≥5.69mm (+0.13mm -0.05mm) 2 缆芯数量 1 1 1 3 抗拉强度（两端固定） ≥20.9KN ≥53.3KN ≥24.9KN 4 拉伸系数 ≤3.0m/km/5KN ≤1.35m/km/5KN ≤2.5m/km/5KN 5 缆芯电阻值（20摄氏度环境） ≤22.0Ω/km ≤9.2Ω/km ≤13.5Ω/km 6 缆芯电容值（20摄氏度环境） ≤141 pF/m ≤148 pF/m ≤197 pF/m 7 内层铠装钢丝数量 15 12 15 8 外层铠装钢丝数量 15 18 15 9 铠装钢丝材质 抗腐蚀合金钢 GEIPS GEIPS 10 内层铠装钢丝直径 0.617mm （+0.002mm -0.001mm） 1.13mm (±0.01mm) 0.617mm （+0.002mm -0.001mm） 11 外层铠装钢丝直径 0.909mm （+0.002mm -0.001mm） 1.13mm (±0.01mm) 0.909mm （+0.002mm -0.001mm） 12 内铠单根钢丝拉断力 ≥0.5KN ≥1.97KN ≥0.59KN 13 外铠单根钢丝拉断力 ≥1.10KN ≥1.97KN ≥1.27KN 14 最大工作张力 ≥10.5KN ≥26.6KN ≥12.5KN 15 最大导体电压 ≥1200VDC ≥1500VDC ≥1200VDC 16 缆芯对铠装绝缘电阻（20℃） ≥457MΩ/KM@500VDC ≥457MΩ/KM@500VDC ≥457MΩ/KM@1000VDC 17 绝缘层材质 PFA FEP和ETFE Poly 18 最高耐温 ≥260℃ ≥260℃ ≥149℃ 19 单芯电缆铠装钢丝间隙 须采用超级密封胶填充 须采用超级密封胶填充 须采用超级密封胶填充 注：耐腐蚀合金电缆铠装钢丝在硫化氢和二氧化碳环境下最高耐温需达到160摄氏度。 三、采购数量 序号 规格型号 单位 数量 盘数 对应 参数表 1 测井电缆，单芯，5.69mm，260℃，耐腐蚀合金电缆 千米 8 1盘*8Km 表（一） 2 测井电缆，单芯，8.18mm, 260℃ 千米 24 3盘*8Km 表（一） 3 测井电缆，单芯，5.69mm, 149℃ 千米 28 4盘*7Km 表（一） 合计： 千米 60 8盘 五、售后服务 5.1 卖方在国内必须有售后服务工程师给用户提供技术支持，同时需要给用户提供关于电缆使用及维护的现场培训。 5.2 卖方需在中国大陆设有售后服务机构，并在投标文件中提供售后服务机构名称、地址及联系信息。 七、其他要求 7.1 卖方提供的产品为制造商新生产的标准成熟产品，制造商应具有十年以上测井电缆生产以及在中国投入现场使用的历史。卖方在投标文件中需提供制造商出具的声明信的原件扫描件（原件在中标后备查）。 7.2 针对本次招标的每一种直径的电缆，卖方的投标产品均需要在中国成功使用五年以上，未出现过质量问题。每种直径的电缆提供至少一家油田最终用户出具的使用反馈证明的原件扫描件（用户签字盖章并注明联系方式，原件在中标后备查）。 7.3 卖方应至少提供一款任意直径测井电缆近三年内的出厂检测报告及第三方检测报告，检测项目包括：电缆拉断力、10根内铠钢丝拉断力、10根外铠钢丝拉断力，检测数值要大于或等于投标文件要求数值。 7.4 卖方须提供可供查询投标产品技术参数的工厂官方网址链接，并提供每种投标产品的出厂检测报告一份。如在工厂官方网站査询到的投标产品技术参数与投标文件不符，将直接作废标处理。 7.5 货物出厂前，生产厂商应根据有关标准进行产品质量和性能检验检测，并提供相应的出厂检测报告。 7.6 耐腐蚀合金电缆需要制造商出具一份硫化氢和二氧化碳使用环境的说明，同时提供如何使用和维护耐腐蚀合金电缆的培训。其他要求详见招标文件。
Note on A2: *为必填项
Note on B2: *为必填项
Note on C2: *为必填项
Note on D2: *为必填项

## 模版所属分类
因商品信息项可能达到 1000 行，在编辑过程中可能时间比较长，故采取在自己电脑上编辑好本文件后上传导入，导入系统后请预览，如果有误请及时更正Excel文件后重新导入；