## 1
商品信息模板
*项序号 | *产品名称 | *数量 | *简要技术规格 | 备注
1 | (钢丝、纤维)两用压延生产线 | 1台/套 | *压延辊规格 Ø 610 x 1800 mm *压延机操作速度 3- 60 m/min *导开和卷取装置最高速度90 m/min *2.1.2 张力设定范围和控制精度 导开装置 – 预张力辊组装置 20 - 250 DaN ±2.5% 预张力辊组装置- 干燥鼓 50 - 500 DaN ±2.5% 干燥鼓- 压延机 150 - 1500 DaN ±5% 压延机- 冷却鼓 200 - 2500 DaN ±2.5% 冷却鼓- 卷取递布装置 100 - 500 DaN ±2.5% 卷取递布装置-卷取装置 50 - 300 DaN ±2.5% 垫布导开 20 – 100 DaN *2.1.4 最终产品 1、覆胶纤维帘布：宽度800 - 1550 mm 2、覆胶钢丝帘布：宽度800 - 1300 mm 3、帘布厚度(纤维+钢丝)精度： 0.6-2.6mm ±0.02mm 2.6-5mm ±0.03mm 4、帘布密度要求 纤维：±1根/2inch 边部±1根/1inch 钢丝：±1根/2inch 边部±1根/1inch 尼龙 ：±1根/1inch 边部(edge)±1根/2inch 2.2.5导开帘布液压储布装置1、主要技术数据*储布量90米 2.2.6 定中装置，用于液压储布装置出口处的纤维帘布定中1、主要技术数据 *定中精度 ± 2mm 2.2.7 定中装置用于干燥鼓入口处的纤维帘布定中1、主要技术数据*定中精度± 2mm 4、压延辊*辊表面硬度：70 +/-2 肖氏硬度*辊表面硬层深度 15 mm*压延机辊表面温度均匀性 1℃（无负荷时） 7、压延机机械传动*压延辊调速范围 :1)3-45 m/min适用于钢丝帘布2)3-60m/min适用于纤维帘布 2.2.21 压延机后张力控制系统1、主要技术数据 *允许最大张力：2500 DaN 2.2.23 液压储布装置1、主要技术数据 *储布装置最大高度 7500 mm 2.2.24 定中装置，在液压储布装置出口处1.主要技术数据 *导向精度+/- 1mm 2.2.25卷取递布装置1、主要技术数据 *牵引装置速度 0-90 m/min 2.2.27穿梭式双工位卷取装置1、主要技术数据 *卷取速度 0-90 m/min
Note on A2: *为必填项
Note on B2: *为必填项
Note on C2: *为必填项
Note on D2: *为必填项

## 模版所属分类
因商品信息项可能达到 1000 行，在编辑过程中可能时间比较长，故采取在自己电脑上编辑好本文件后上传导入，导入系统后请预览，如果有误请及时更正Excel文件后重新导入；