## 鼎泰高科物理涂层设备
商品信息模板
*项序号 | *产品名称 | *数量 | *简要技术规格 | 备注
1 | 物理涂层设备 | 1台 | 1.最大装炉负载：600kg； 2.满载膜厚约3μ，每批次最短工艺时间：5h； 3.该设备腔室内可容纳转架最大装载直径不小于703 mm，配有12个轴，有效涂层高度不小于400 mm，单个轴允许的最大工件直径不小于130 mm，单个轴的负载不小于50 kg。满足单炉次装料（CNMG120408刀片）在6300片以上 4.工作环境 4.1电压:3*400/230V； 4.2电源线3L+N+PE(PEN)；功率173KVA，频率50/60HZ，±1%； 4.3环境温度+5 ℃~+30℃ 4.4相对湿度﹤85% (+25 ℃时) 4.5允许噪音﹤65Db 5.主要技术参数详见招标文件。
Note on A2: *为必填项
Note on B2: *为必填项
Note on C2: *为必填项
Note on D2: *为必填项

## 模版所属分类
因商品信息项可能达到 1000 行，在编辑过程中可能时间比较长，故采取在自己电脑上编辑好本文件后上传导入，导入系统后请预览，如果有误请及时更正Excel文件后重新导入；