## 便携式数据采集器采购项目
商品信息模板
*项序号 | *产品名称 | *数量 | *简要技术规格 | 备注
1 | 模块化多功能数据采集系统 | 4套 | *10.1.1 工作温度：－40～+85℃ *10.2.1 系统由多个独立封装的模块组成，模块可以通过坚固的机械连接堆叠起来，并与主机相连，同时模块之间可以通过EtherCAT总线实现分布式布设，模块之间的距离可达40m。系统可自由选择模块进行组合，构建新的系统配置。每套系统包含32个通用模拟量测量通道，4个增量式编码器通道，可建立整车的分布式测试结构，满足车辆长距离大跨度测点分布要求，具备无人值守使用模式。4套系统配置相同，合计128个通用模拟量测量通道。 *10.2.1.3 采集通道应支持TEDS； *10.2.1.5 系统具备与GPS时间同步的功能，以及与PTP服务器进行时间同步的功能； *10.2.3.1 每个模拟通道在无需增加中间信号调理附件的前提下，具备直接进行电压、电流、应变（全桥、1/2桥、1/4桥）、加速度（电容、应变式加速度计）、温度（PT100）等多种信号的采集与调理功能; *10.2.3.2 每个模拟通道具有独立采集功能，独立A/D，16bit/24bit 可切换； *10.2.3.6 应变测量要求可接全桥、1/2桥、1/4桥，量程±1000000µε，1/4桥可以接入120欧姆和350欧姆桥臂电阻，软件可选； *10.2.3.11 每个模拟通道提供传感器电源2.5V/5V/10V/12V/15V可调； *10.2.3.12 模拟通道使用LEMO接头的面板； *10.2.7 多个数据采集系统可以级联使用，建构本地测试局域网，同步采集 *10.4.2 系统能提供VC6.0和LabVIEW环境下的二次开发接口，能够通过该接口控制上述设备的采集和存储，同时提供VC和LabVIEW环境下的开发样例，包括桥路、电压和计数器的同步测量。二次开发接口必须支持机车车辆试验数据采集及分析处理软件DASO和机车车辆动强度试验数据采集软件dsTest。
Note on A2: *为必填项
Note on B2: *为必填项
Note on C2: *为必填项
Note on D2: *为必填项

## 模版所属分类
因商品信息项可能达到 1000 行，在编辑过程中可能时间比较长，故采取在自己电脑上编辑好本文件后上传导入，导入系统后请预览，如果有误请及时更正Excel文件后重新导入；