## 国机精工集团股份有限公司“高端精密机床主轴单元关键技术研究”项
商品信息模板
*项序号 | *产品名称 | *数量 | *简要技术规格 | 备注
包1 | 高精度三坐标测量机 | 1台； | 测量机设计 高精度固定台面桥式机体设计 测量范围 X≥900mm、 Y≥1200mm 、Z≥650mm
包2 | 高精度立式中心孔磨床 | 1台； | 工件最大长度1000mm 工件最大直径≥Φ250mm
包3 | 高精密数控内圆磨床 | 1台； | 工件最大长度 ≥750mm 工件最大外径 ≥Φ330mm
包4 | 立式加工中心 | 1台； | X轴行程 ≥1020mm Y轴行程 ≥570mm Z轴行程 ≥510mm
包5 | 数控外螺纹磨床 | 1台； | 工件最大直径 ≥Φ200mm 工件最大长度 ≥750mm
包6 | 圆度圆柱度形状测量机 | 1台； | 测量最大直径：≥Φ420mm 承载最大重量：≥100Kg
包7 | 品目1：50Kg全防磁动平衡机 | 1台； | 设备平衡范围： 转子最大重量≥50Kg 转子最大重量≤10Kg 支撑中心距≥50mm～1160m
| 品目2：12Kg全防磁动平衡机 | 1台； | 设备平衡范围： 转子最大重量≥12Kg 转子最小重量≤2.4Kg 支撑中心距≥15mm～450mm
包8 | 高精度卧轴圆台平面磨床 | 1台； | 工作台直径 ≥Φ630mm 工件最大外径 ≥Φ630mm 工件最大高度 ≥200mm
包9 | 高精度双端面研磨机 | 1台。 | 配置CBN砂轮盘直径≥Φ1000mm，CBN磨料层厚度≥6mm。 加工压力范围为0～800Kg，采用比例阀多阶段压力控制。
Note on A2: *为必填项
Note on B2: *为必填项
Note on C2: *为必填项
Note on D2: *为必填项

## 模版所属分类
因商品信息项可能达到 1000 行，在编辑过程中可能时间比较长，故采取在自己电脑上编辑好本文件后上传导入，导入系统后请预览，如果有误请及时更正Excel文件后重新导入；