## 整车试验地面调试中心数据采集系统采购项目
商品信息模板
*项序号 | *产品名称 | *数量 | *简要技术规格 | 备注
1 | 8通道数据采集设备 | 5台 | *10.1.1 工作温度：-30℃～+55℃。 *10.1.4 电源：AC220V/50Hz供电方式，直流供电20-32VDC，电源插头应符合中国国标。内建UPS缓冲电源，缓冲时间不小于10秒，以保证突然断电或电源不稳时，记录短时不中断； *10.2.2 可建立整车的分布式测试结构，满足车辆长距离大跨度测点分布要求，具备无人值守使用模式。考虑到采用无线遥测设备的数据采集需求，应具备等量数字信号输入通道。每个模拟通道具备直接进行电压、电流、应变（全桥、1/2桥、1/4桥）、加速度、温度（PT100）等多种信号的采集与调理功能；每个模拟通道具有独立采集与调理功能，独立16bit A/D；每个模拟通道可设置的最大采样频率不小于100kHz，频响不小于40kHz（-3dB）；电压的测量范围±5mV～±50V；电流最大测量范围±1mA～±50mA。 *10.2.3 设备具备8个模拟通道。每个模拟通道在无需增加中间信号调理附件的前提下应变测量要求可接全桥、1/2桥、1/4桥，量程±1000mV/V，1/4桥可以接入120欧姆和350欧姆桥臂电阻，软件可选；桥路激励2.5-10V可调；模拟通道系统精度≤0.1%（电压测量）；每个模拟通道具备低通、高通、带通滤波功能，截止频率从0.5Hz到20kHz软件可调；每个模拟通道提供传感器电源 2.5V/5V/10V/12V/15V可调；模拟通道使用LEMO接头的面板。 *10.3 系统及模块应避免采用内建Windows操作系统的工控机架构，以保证系统独立运行时的稳定性和可靠性。 *10.4 系统和模块能够与招标人现有的机车车辆整车试验测试平台兼容，在统一的软件架构下，进行同步采集和数据融合。平台兼容需求：支持二次开发功能，提供可供C++/C#调用的二次开发接口，集成至现有平台统一控制采集；接口具备设备控制、参数配置、数据获取、数据存储等功能；数据格式可根据需求进行自定义化存储。 *10.5 配套提供单机版永久授权测试及数据处理软件
Note on A2: *为必填项
Note on B2: *为必填项
Note on C2: *为必填项
Note on D2: *为必填项

## 模版所属分类
因商品信息项可能达到 1000 行，在编辑过程中可能时间比较长，故采取在自己电脑上编辑好本文件后上传导入，导入系统后请预览，如果有误请及时更正Excel文件后重新导入；