## 便携式数据采集器采购项目
商品信息模板
*项序号 | *产品名称 | *数量 | *简要技术规格 | 备注
1 | 机车车辆新一代牵引制动测试系统 | 1套 | *10.1.1 工作温度：-40℃～+80℃ *10.1.4 电源：AC220V/50Hz供电方式（可以使用电源适配器） *10.2.1 系统为主机与多模块组合模式，主机和模块均为独立封装，之间可通过机械连接为一体整机，一体化整机抗振动和冲击能力符合4.1.1工作环境要求；同时，主机与各模块之间可以通过EtherCAT总线实现分布式布设，模块之间的布设最远间距不少于40m。系统可自由选择模块进行组合，根据不同通道需求构建新的系统配置。 *10.2.3.1 隔离通道可以测量电压、电流、温度（Pt100） *10.2.3.4 通道共模隔离不低于800V *10.2.4.1 量程±2.5V～±1000V（RMS），单通道最大采样率不低于100kHz，带宽不低于40kHz（-3dB） *10.2.7.1 每个模拟通道在无需增加中间信号调理附件的前提下，具备直接进行电压、电流、应变（全桥、1/2桥、1/4桥）、加速度、温度（PT100）等多种信号的采集与调理功能； *10.2.7.6 应变测量要求可接全桥、1/2桥、1/4桥，量程±1000000µε，1/4桥可以接入120欧姆和350欧姆桥臂电阻 *10.2.7.10 系统精度≤0.1% *10.2.11 具备无人值守测量模式，可按照预设的配置文件进行数据采集，具备扩展内置存储空间功能。数据存储在本机上，也能与PC联机运行并实时将数据存储在PC机的硬盘上； *10.2.12 多套系统能级联使用，建构本地测试局域网，同步采集； *10.3.1 系统应为一体化便携式结构，可容纳多种信号调理模块。系统包含32个模拟通道（包括8个高压测量通道，24个高精度隔离模拟通道），8个增量式编码器通道，2个CAN总线节点。 *10.3.3.1 量程±2.5V～±1000V（RMS），单通道最大采样率不低于100kHz，带宽不低于40kHz（-3dB）； *10.3.3.3 系统精度≤0.1%（电压）； *10.3.4.1 可测量电压、K型热电偶、Pt100铂热电阻（4线制，通道可供电）等信号； *10.3.4.4 测量精度：电压≤0.1% FS，K型热电偶 ≤±1℃，PT100铂热电阻 ≤±0.1%（电阻值）、±0.5K（温度值）； *10.3.7 具备在线分析模块，可进行实时分析计算，实现功率计算（单相，双相，三相功率参数，包括瞬时功率，视在功率，无功功率，功率因数，电压有效值，电流有效值等）、FFT、数字滤波、基本数学计算等，计算结果可生成虚拟通道； *10.3.9 具备无人值守测量模式，可按照预设的配置文件进行数据采集，具备扩展内置存储空间功能。数据存储在本机上，也能与PC联机运行并实时将数据存储在PC机的硬盘上。 *10.3.10 多套系统能级联使用，建构本地测试局域网，同步采集。 *10.4.1 轻巧型制动参数测量系统包含8个模拟通道，可建立整车的分布式测试结构，满足车辆长距离大跨度测点分布要求，具备无人值守使用模式。 *10.4.2 每个模拟通道在无需增加中间信号调理附件的前提下，具备直接进行电压、电流、应变（全桥、1/2桥、1/4桥）、加速度、温度（PT100）等多种信号的采集与调理功能。 *10.4.7 应变测量要求可接全桥、1/2桥、1/4桥，量程±1000000µε，1/4桥可以接入120欧姆和350欧姆桥臂电阻。 *10.4.10 系统电压测量精度≤0.1%。 *10.4.12 每通道提供传感器电源2.5V/5V/10V/12V/15V。 *10.4.13 使用LEMO接头的面板。 *10.4.16 具备在线分析模块，可进行实时分析计算，实现功率计算（单相，双相，三相功率参数，包括瞬时功率，视在功率，无功功率，功率因数，电压有效值，电流有效值等）、FFT、数字滤波、基本数学计算等，计算结果可生成虚拟通道； *10.4.19 多台数据采集器可以级联使用，建构本地测试局域网，同步采集。 *10.5.1 8个K型热电偶输入通道,输入范围电压：-270℃～+1370℃。 *10.5.3 精度≤±1℃。 *10.5.4 每通道共模隔离电压不小于800V。 *10.5.7 模块通过CAN总线将采集数据传输至便携式多功能高速高压电参数测量系统CAN节点记录。 *10.6 系统及模块应避免采用内建Windows操作系统的工控机架构，以保证系统独立运行时的稳定性和可靠性。 *10.7 系统和模块能够与招标人现有的牵引和制动测试平台兼容，在统一的软件架构下，进行同步采集和数据融合，支持网络同步（PTP或NTP）、DCF77、IRIG-B、GPS等同步制式。平台兼容需求：支持二次开发功能，提供可供C#调用的二次开发接口，集成至现有平台统一控制采集；接口具备设备控制、参数配置、数据获取、数据存储等功能；数据格式可根据需求进行自定义化存储。 *10.8 配套提供单机版永久授权测试及数据处理软件 *10.9 配套提供1台工控机，配置为当前主流型号，不低于i7 9700、2T固态硬盘+1T机械硬盘、32G内存、2HDMI+VGA或DVI、WIN11、4个USB3.0、双网口主板。
Note on A2: *为必填项
Note on B2: *为必填项
Note on C2: *为必填项
Note on D2: *为必填项

## 模版所属分类
因商品信息项可能达到 1000 行，在编辑过程中可能时间比较长，故采取在自己电脑上编辑好本文件后上传导入，导入系统后请预览，如果有误请及时更正Excel文件后重新导入；