## 上海新材料研究院电感耦合等离子体发射光谱仪及配套消解设备
商品信息模板
*项序号 | *产品名称 | *数量 | *简要技术规格 | 备注
1 | 电感耦合等离子体发射光谱仪及配套消解设备 | 1套 | *1 自激式射频发生器，频率40 MHz以上。功率：最大功率≥1500W，1W增量连续可调。 注：须提供软件截屏证明资料 *2 高精度分析：为了保证检测数据的稳定，要求设备可实现高精度分析的能力，以Li Mn Zn为例，测定的RSD≤0.1%，且回收率控制在99.5%-100.5%之间。 注：须提供官方发布的盖章技术资料 *3 在光学设计上强光和弱光同时测量可以采用不同的积分时间，以避免检测器的损坏，最小积分时间可设置在2ms以内。 注：提供官方技术证明材料 其他详见招标文件 | 0720-2540zbzx0031/01
2 | 傅里叶变换显微红外光谱仪 | 1套 | *1 光谱分辨率：优于0.1cm-1。 *2 干涉仪：磁浮式干涉仪，电磁驱动超过每秒10万次连续动态调整功能，质保10年（需提供动态调整功能资料）。 *3 信噪比：优于65000：1（峰-峰值，4cm-1 分辨率，1分钟扫描，DTGS检测器）。 *4 全光谱ASTM线性度：优于0.07% Abs（使用3 mil Polystyrene，4cm-1 分辨率）。 *5 显微部分空间分辨率：优于1µm(视频)；优于5µm(红外)。 *6 显微部分信噪比：15,000:1(最差) & 20,000:1(平均) (100 x 100 µm光阑，透射模式)。 *7 成像速度超过10张谱/秒。 其他详见招标文件 | 0720-2540zbzx0031/02
Note on A2: *为必填项
Note on B2: *为必填项
Note on C2: *为必填项
Note on D2: *为必填项

## 模版所属分类
因商品信息项可能达到 1000 行，在编辑过程中可能时间比较长，故采取在自己电脑上编辑好本文件后上传导入，导入系统后请预览，如果有误请及时更正Excel文件后重新导入；