## 设备
商品信息模板
*项序号 | *产品名称 | *数量 | *简要技术规格 | 备注
1 | NG eCall测试系统升级 | 1套 | 2概述 *2.2本系统为交钥匙工程。投标人负责提供整套系统的硬件、软件及系统集成工作，包括项目设计、安装、调试及各种线缆、连接器、转接头及附件的集成工作（可以使用业主已有设备，见“12业主已有设备清单”）。 *2.5所提供的系统设备应是全新的，无缺陷的，功能完整的设备。 4技术要求*4.1.3电源输入：AC 220V±10%，50Hz±5% *4.2系统功能 系统应能完成以下标准内容的测试。4.2.1 (EU) 2015/758 Type approval requirements for the deployment of eCall； 4.2.2 (EU) 2024/1180 amending Regulation (EU) 2015/758 of the European Parliament and of the Council as regards thestandards relating to eCall； 4.2.3 CEN/TS 17240:2018 Intelligent Transport System eSafety eCall End-to-End Conformance Test Requirements； 4.2.4 GB/T 43187-2023 车载无线通信终端5.1功能要求、5.2性能要求（所有频段） 4.3 4G综测仪升级 *4.3.1升级业主已有的4G综测仪及相应的PSAP仿真软件，支持4G LTE频段 NG eCall功能测试 *4.3.2升级4G综测仪支持IPV4、IPV6数据服务，基于IP的数据测量，IMS基础服务。支持NG eCal一致性自动化测试。 4.4 5G综测仪 *4.4.1频率范围：400MHz ~ 8000MHz *4.4.9与卫星模拟器共同搭建基于4G和5G的NG eCall测试系统，实现NG eCall实车碰撞时的功能测试能力及CEN TS 17240:2018分组交换网络端到端一致性标准测试能力 *4.5测试软件 4.5.1可控制5G综测仪及卫星模拟器完成4G LTE及5G NR FR1频段NG eCall功能测试 4.5.2可控制综测仪及卫星模拟器完成GB 《车载事故紧急呼叫系统（AECS）》功能测试、数据解析 4.5.3支持EN 15722:2020及所有历史版本的MSD全项数据的解析包括附加数据 4.5.4可查看驻网状态、展示通信过程、记录参数设置并自动生成测试报告 4.5.5具备CEN TS 17240:2018端到端协议一致性自动化测试能力，可实时展示通讯log信息，并自动生成测试结果报告。 4.5.6具备GB/T 43187-2023 车载无线通信终端5.2性能要求（所有频段）的射频性能自动化测试能力，并自动生成测试结果报告。 4.6系统集成附件 *4.6.1支持NG eCall的语音手柄等音频配件并适配5G综测仪 *5计量要求 设备的首次计量由投标人负责，交货时需提供满足要求的第三方计量证书，提供的第三方计量证书为国家法定计量机构的检定证书或具有CNAS认可授权（认可资质需覆盖相应校准能力范围）计量机构的带CNAS认可标识的校准证书，证书的送检单位为襄阳达安汽车检测中心有限公司。5G综测仪（设备名称 计量参数 计量范围 要求）：频率：400MHz ~ 8GHz，≤f×10-7Hz；输出电平范围输出电平准确度：-120 dBm ~ 0 dBm 400MHz ~ 8GHz，≤±2dB；谐波失真：400MHz ~ 8GHz，≤-25dBc；非谐波：400MHz ~ 8GHz，≤-50dBc；数字调制：4G LTE、5G NR FR1 ，EVM≤2%；占用带宽：4G LTE、5G NR FR1，按校准结果使用；邻道功率比：4G LTE、5G NR FR1 ，< -45 dB；输出相位噪声：400MHz ~ 8GHz，≤-120dBc/Hz (偏置频率1MHz)；输入电平范围输入电平准确度：-80 dBm ~ +10 dBm，400MHz ~ 8GHz，≤ ±2dB；驻波比：400MHz ~ 8GHz，≤2 8安装和调试 *8.1本系统为交钥匙工程，投标人负责提供项目的调试、安装及各种线缆、连接器、转接头及附件。 9验收及人员培训 *9.2由投标人提供NG eCall终端演示NG eCal通信过程；演示CEN TS 17240:2018端到端协议一致性自动化测试过程。由投标人提供满足4.2.4条中的通信终端，要求系统能够完成4.5.5条中的测试项目。检查碰撞现场信号质量达到良好级以上。符合技术要求，然后交付用户使用，并考核整个系统的工作性能，考核期不少于30个工作日（考核期内所有系统工作正常，完全符合技术要求的规定），最后双方签字确认。 *9.4投标人应选派技术熟练的专家对用户进行技术指导和培训，共分为两次，第一次在用户进行验收期间进行，培训应不低于2天。 *9.5技术培训内容包括软件、设备应用原理、功能，系统的运行操作及简易故障的判别和排除。培训的目标是指导用户掌握NG eCall触发通话测试、端到端一致性测试、车载终端射频性能测试方法，确保用户能正确、熟练的使用相应的设备和系统。 11质量保证及售后服务*11.1系统质量保证期为12个月。所有设备自最终验收协议签署生效之日起计算。 *11.2质保期内，系统及设备发生任何非人为原因造成的故障和损坏，均由投标人负责免费修复，失效零部件予以免费更换。由此产生的一切相关费用（运输、保险、进出海关环节费用、零部件费用、人力费用）均由投标人完全承担。
Note on A2: *为必填项
Note on B2: *为必填项
Note on C2: *为必填项
Note on D2: *为必填项

## 模版所属分类
因商品信息项可能达到 1000 行，在编辑过程中可能时间比较长，故采取在自己电脑上编辑好本文件后上传导入，导入系统后请预览，如果有误请及时更正Excel文件后重新导入；