## 设备
商品信息模板
*项序号 | *产品名称 | *数量 | *简要技术规格 | 备注
1 | 大型（高精度）三坐标测量机 | 1套 | 其它工艺要求：4)*配备高性能安全激光传感器，可识别人员进入监控区域，降低设备运行速度，确保人员的安全操作生产； 设备技术要求 1.*测量范围：X（龙门宽度方向）：≥2000mm；Y（工作台长方向）：≥4000mm；Z（龙门高度方向）：≥1600mm 2.*测量精度指标均符合ISO10360及ISO12181标准要求规定：长度测量误差MPE-E0/E150(ISO1036-2:2009)：≤2.8 + 3.3L/1000 μm；E0重复性范围MPL-R0:≤1.8μm；单探针形状探测精度（ISO10360-5:2010） MPE-PFTU≦2.4μm；形状测量误差 MPE-RONt（ISO12181）≦2.9μm；扫描误差 THP/检测时间 MPT（ISO10360-4:2000）≦3.2μm/62s； 3.*测量机承重≥10000Kg； 4.*测量机配备高精度固定式测头系统，固定式测头加长能力≥1200mm，承载能力≥800g。 5.*测量机速度指标：最大扫描速度≥200mm/s；最大空间运动速度≥500mm/s；最大空间运动加速度≥500mm/s²。 设备功能配置 2.测头系统/2)*支持多测头技术，可实现即插即用快捷测头更换； 3)*配备高精度固定式三轴扫描测头，配备的最大探针加长杆长度/重量≥1200mm/800g； 测头系统加长杆不低于1200mm, 重复测量标准件10次，重复误差不大于5μm 3.控制系统3)*控制器与测量机为同一厂家产品，具有三轴CNC控制，各轴运动采用独立的闭环系统，并且X、Y、Z三轴可以联动，保证测量扫描过程中三轴运动的顺畅、高速、准确； 6)*软件、测头及控制系统要求必须采用同一制造商； 4.测量软件要求2）*测量软件配备三维数据导入接口，满足全面的尺寸及形位公差测量使用，人机界面友好，不涉及复杂代码，编程过程点击次数少，编程效率高等特点； 5）*测量软件满足程序编制及修改快捷简易等要求，提供格式刷等功能实现特性，元素及策略的快速复制功能，提高编程效率； 8）*测量软件与控制系统为同一厂家产品，保证软硬件具有良好的兼容性； 9）*测量软件配备标准环规修正功能； 6.*校准球：不低于1个，钢球或陶瓷材料，标称直径25~30mm，球度≤0.0004mm 七、质量保证及售后服务 1.*质保期：供需双方在终验收签字后，设备保修12个月； 计划交货期 *合同签订生效后4个月内货到用户工厂，1个月内完成项目验收，达到需方使用要求。（实际如若延期验收，每逾期一天，应支付合同价款1%违约金，逾期违约金上限不超过合同价格的20%。若逾期20天还未能保质验收，交付使用的招标人有权单方终止合同，投标人除应支付前述违约金外，还应退还招标人已支付的款项并赔偿招标方全部损失） 其他 *投标时提供投标机型对外公布的最新版纸质彩页样本，并加盖公司公章。
Note on A2: *为必填项
Note on B2: *为必填项
Note on C2: *为必填项
Note on D2: *为必填项

## 模版所属分类
因商品信息项可能达到 1000 行，在编辑过程中可能时间比较长，故采取在自己电脑上编辑好本文件后上传导入，导入系统后请预览，如果有误请及时更正Excel文件后重新导入；