## 1
商品信息模板
*项序号 | *产品名称 | *数量 | *简要技术规格 | 备注
1 | 凝胶取出泵 | 2套 | 1.运行时间：8000hr/y；入口尺寸：DN300mm；出口尺寸：DN300mm 2.减速机+变频电机，75KW（功率参考） 3.泵齿轮箱采用不锈钢304材质，并且带有铸造一体的散热片，降低箱体内工作温度。
Note on A2: *为必填项
Note on B2: *为必填项
Note on C2: *为必填项
Note on D2: *为必填项