## 中国极地研究中心(中国极地研究所)船载表层海洋多要素连续观测模
商品信息模板
*项序号 | *产品名称 | *数量 | *简要技术规格 | 备注
1 | 甲板上天线单元 | 2套 | 反射器尺寸（天线罩内）≥100cm 整体尺寸（含天线罩）高度≤160cm；直径≤140cm； 重量≤120kg 收发器输出功率≥9W 天线系统功耗功率9W情况下，最大值≥210W 工作频率范围接收：17.7-20.2GHz发射：27.5-30.0GHz 发射增益在29.0GHz或29.5GHz 下，≥47dBi 接收增益在19.0GHz或19.7GHz下，≥42dBi 系统G/T值仰角≥10°，在19.0GHz或19.7GHz，且天气晴好情况下，≥19.5dB/K（含天线罩，典型值） EIRP值功率9W情况下，≥57.8dBW（含天线罩） 仰角范围仰角最低值≤-20°，仰角最高值≥120° 极化方式双圆极化 IP防护等级IPx6 工作温度范围最低值≤-55°C（配置天线加热系统）最高值≥55°C
2 | 甲板下天线单元 | 2套 | 整体尺寸机柜安装空间≤标准2U 总重量≤10kg 工作温度范围最低值≤-15°，最高值≥55° 1个N型连接器，用于天线射频电缆（50Ω） 1个RS-232数据控制口 4个RJ-45 TCP/IP以太网连接口 1个RJ-45、RS-422数据（调制解调器控制） 1个RJ-45、RS-232数据（调制解调器控制） 1个NMEA0183接口，用于陀螺仪/导航罗盘和外部导航信号输入 1个通用交流电源输入
3 | 配套应用扩展单元 | 2套 | 1、可实现基于SIP协议的一键通语音通话； 2、可实现海事卫星覆盖范围内的广播通信； 3、可实现海事卫星覆盖范围内的分组通话、群呼或单呼等。 4、直流输入：电压12-24V直流电； 5、SAT网络口：用于连接卫星设备； 6、USB口：用于软件更新或设备日志查看；/7、输入/输出接口：用于连接扬声器或喊话器设备等。
4 | 配套电源单元 | 2套 | 1、电源管理：可在局域网内控制管理GX设备的断电、上电、延迟供电、时序供电、重启等; 2、电源保护：具有浪涌拟制、速断保护、过流保护、过压保护等电源保护功能。 3、工作电压:交流宽电压100V至280V; 4、速断或过流保护电流:0.01至6.00A; 5、速断或过流保护延迟:20ms至50000ms; 6、过压保护电压:240V以上可调; 7、过压保护延迟:100ms至50000ms; 8、安装方式：标准机架式安装； 9、工作温度:-30℃至70℃。
5
6
7
8
9
10
11
12
13
14
15
16
17
18
19
20
21
22
23
24
25
Note on A2: *为必填项
Note on B2: *为必填项
Note on C2: *为必填项
Note on D2: *为必填项

## 模版所属分类
因商品信息项可能达到 1000 行，在编辑过程中可能时间比较长，故采取在自己电脑上编辑好本文件后上传导入，导入系统后请预览，如果有误请及时更正Excel文件后重新导入；