## 1
商品信息模板
*项序号 | *产品名称 | *数量 | *简要技术规格 | 备注
1 | 平插式能谱仪 | 1台 | 1.探测器：平插式硅漂移（SDD）电制冷探测器。安装在电镜极靴与样品之间，能够获得大于1sr的固体角和至少60°的检出角，配置三档不同厚度的特殊聚合物窗口，可吸收0-20Kev范围内不同加速电压下的背散射电子；可单独实现元素的定性和定量； 2.能量分辨率：在130,000CPS条件下Mn Ka保证≤129eV，轻元素分辨率：C-K≤57eV, F-K≤67eV； 3.元素分析范围: Be4～Cf98； 4.能谱仪处理单元与计算机采用分立式设计，探测器可处理最大计数率优于3,200,000 cps。
2 | 能谱仪 | 2台 | 1、探测器：硅漂移（SDD）电制冷探测器，采用场效应管（FET）一体化集成设计的高速SDD芯片，有效面积≥100mm2，超薄窗设计，独立真空；采用纤细化等技术提高固体角，改善系统分析效率； 2、能量分辨率：在130,000CPS条件下Mn-Ka保证≤129eV，轻元素分辨率C-K≤57eV, F-K≤67eV； 3、元素分析范围: Be4～Cf98； 4、谱峰稳定性：1,000cps到100,000cps，Mn Ka峰谱峰漂移小于1eV，48小时内峰位漂移小于1.5eV； 5、处理单元与计算机采用分立式设计，系统最大输出计数率≥600kcps。
3 | 背散射电子衍射仪 | 1台 | 1. 直接电子探测EBSD技术：采集速度和空间分辨率兼得，最快采集速度大于14,000点/秒@10 kV，在获得高分辨EBSD结果的同时保证速度。空间分辨率优于30nm（以金属样品验收）； 2 适合低电压分析电子束敏感材料：可实现采集标定速度大于12,000点/秒@5kV且大于1,000点/秒@3kV（以Ni样品验收）； 3.原位EBSD探测器倾斜角度调节：可在原位进行竖直方向+/-4.5度角调整。
Note on A2: *为必填项
Note on B2: *为必填项
Note on C2: *为必填项
Note on D2: *为必填项

## 模版所属分类
因商品信息项可能达到 1000 行，在编辑过程中可能时间比较长，故采取在自己电脑上编辑好本文件后上传导入，导入系统后请预览，如果有误请及时更正Excel文件后重新导入；