## 厦门新建智能化两片罐生产基地项目品控自动化仪器
商品信息模板
*项序号 | *产品名称 | *数量 | *简要技术规格 | 备注
1 | 罐前端尺寸综合检测仪 | 1 | 手动测量两片罐罐身壁厚、罐身高度、底拱深度，操作方式便捷；配备专用发数模组，可实现SPC直连发数；仪器检测精度标准为罐身壁厚：0.001mm，罐身高度：0.01mm，底拱深度：0.01mm。
2 | 全自动罐底耐压检测仪 | 1 | 该仪器应具备自动测量进样、自动测量罐底耐压力功能，并配备罐底增长模块功能；该仪器的量程应为0 - 900Kpa，分度应为1Kpa。
3 | 全自动罐身轴向承压力测试仪 | 1 | 该仪器必须配备自动测量进样及自动测量功能；该仪器的量程应为300kg，分度应为1N，样品范围应为罐口内径200mm和202mm，样品罐高范围应为88 - 188mm，精度应为0.2% FS，测试行程应为150mm。
4 | 前端自动检测仪 | 1 | 该仪器应具备测量罐高、上壁厚度、中壁厚度、底拱深度参数的功能；该仪器的精度应为罐身壁厚：±0.001mm、底拱深度：±0.01mm、罐身高度：±0.01mm；该仪器的分度应为罐身壁厚：0.0001mm、底拱深度：0.001mm、罐身高度：0.001mm。
5 | 多工位罐内涂膜完整性测定仪 | 2 | 该仪器应使用双工位半自动控制测量方式，两个工位可以轮流或同时测量；该仪器的测量范围应为0 - 500mA，分度应为0.01mA，精度应为±2%，单位应为mA；检测速度应达到每罐5秒。
6 | ME自动检测仪 | 2 | 该仪器需配备三通道自动进样装置，以实现对多种罐型样品的测试；该仪器应无需更换调整任何夹具零件，即可适合不同罐高、不同罐口内径和罐径的样罐测量；该仪器应配备数据库管理软件，方便客户对测量数据进行查询、统计；应可保存测量结果到Excel电子表格。
7 | 后端自动检测仪 | 1 | 该仪器需配备三通道自动进样装置，以实现对多种罐型样品的测试；该仪器应采用非接触式激光法，可以自动测量两片罐的翻边宽度、罐身高度、罐口内径、底拱深度、翻边角度、卷封净空、再成形直径、再成形高度、罐底最小直径；该仪器的准确度应为±0.01mm，重复精度应为0.025mm；该仪器需自动分拣不及格样品，并配备不合格品留样通道，方便使用者对不合格品进行分析。
8 | Buckle自动检测仪 | 1 | 该仪器需配备三通道自动进样装置，以实现对多种罐型样品的测试；该仪器应具备自动测量罐底耐压力的功能，并配备罐底增长模块功能、罐底耐压检测仪软件；该仪器应具备双工位，无需更换任何零件就可以同时适合测量两种罐身直径的样品，无需更换夹具就能同时测量缩颈罐和直身罐；该仪器的量程应为0 - 900Kpa，分度应为1Kpa。
9 | 轴压自动检测仪 | 1 | 该仪器需配备三通道自动进样装置，以实现对多种罐型样品的测试；该仪器应具备双工位，无需更换任何零件就可以同时适合测量两种罐口内径的样品；该仪器的量程应为0 - 3000N，单位应可选N、Kg、Lb；轴压行程应为150mm，分辨率应为1N。
10 | 罐后端尺寸综合检测仪 | 1 | 该仪器应具备手动测量翻边宽度、罐身高度、罐口内径的功能；该仪器的分度应为0.01mm。
11 | 罐滑度测试仪 | 1 | 该仪器应采用电气、机械分体式设计，配备独立控制盒，以便于检查和维护；该仪器的摩擦系数测量范围应为0.0 - 0.50，分度应为0.001。
12 | 全自动卷边投影仪 | 1 | 该仪器的分度应为0.001mm，精度应为0.005mm，放大倍数应为60×，选点放大倍数应为180×；该仪器应采用Golden Lens®光学系统和镜头，以保证成像清晰。
13 | 静音卷封锯 | 1 | 该仪器应具备独立的开关按钮，以实现更安全的电气设计，并符合国内安全要求；该仪器的锯片规格应为80×22×0.5mm，切割转速应为1000转/分，样品范围应为65mm，电源应为220V/100Hz。
14 | 罐底整形内径测定仪 | 1 | 该仪器应用于测量罐底整型内径；该仪器的分度应为0.01，精度应为±0.02mm。
15 | 校准器 | 2 | 该仪器用于校准耐压检测仪。
16 | 校准器 | 1 | 该仪器用于校准罐身轴向承压力测试仪。
Note on A2: *为必填项
Note on B2: *为必填项
Note on C2: *为必填项
Note on D2: *为必填项

## 模版所属分类
因商品信息项可能达到 1000 行，在编辑过程中可能时间比较长，故采取在自己电脑上编辑好本文件后上传导入，导入系统后请预览，如果有误请及时更正Excel文件后重新导入；