## 上海师范大学进口普拉提设备
商品信息模板
*项序号 | *产品名称 | *数量 | *简要技术规格 | 备注
1 | 荧光分光光度计 | 1 | 1. 光源：150W稳态氙灯，自动去臭氧灯室设计，保修期：一年 2. 光源寿命：2000小时质保 3. 光栅：1300线/mm全息闪耀凹面光栅 4. 检测器：光电倍增管R928（发射侧），硅光电二极管（参比侧） 5. 光谱范围：200~900nm 6. 光谱带宽：激发侧1.5nm,3nm,5nm,10nm,15nm,20nm六档自动可调； 发射侧1.0nm,3nm,5nm,10nm,15nm,20nm六档自动可调 7. 光谱分辨率：1nm（发射光谱） * 8. 波长准确度：±1nm 9. 波长重复性：±0.2nm *10. 波长扫描速度：20nm/min~60000nm/min，九档自动可调 11. 波长切换速度：60000nm/min *12. 信噪比：1000:1（RMS值），350:1（峰-峰值），水的拉曼峰（取峰值点抖动，而非远端基线点噪音），激发波长350nm，激发和发射光谱带宽5nm，积分时间2秒 *13. 带有100nm荧光积分球，用于固体/液体/粉末的量子效率测试 14. 光源补偿方式：单色光监测比例运算 15. 灵敏度选择：高、低和自动 16．软件功能模块：包括光谱扫描、三维荧光扫描、时间程序测定、定量测定、光度测定、量子产率测定、量子效率测定、报告打印、原始数据导出、仪器性能认证等 17．光谱测量模式：可测量激发荧光光谱、发射荧光光谱、同步荧光光谱、三维荧光光谱和生物发光光谱、化学发光光谱、电致发光光谱 18. 光谱校正：可实现激发光谱和发射光谱的自动光谱校正（荧光强度标准化） 19. 软件支持同一个平台下，控制光谱、色谱，并支持网络版软件控制，符合数据完整性要求，具有审计追踪功能。 | 预算金额：：$39400.00（美元）
Note on A2: *为必填项
Note on B2: *为必填项
Note on C2: *为必填项
Note on D2: *为必填项

## 模版所属分类
因商品信息项可能达到 1000 行，在编辑过程中可能时间比较长，故采取在自己电脑上编辑好本文件后上传导入，导入系统后请预览，如果有误请及时更正Excel文件后重新导入；