## 全自动涂胶显影机
商品信息模板
*项序号 | *产品名称 | *数量 | *简要技术规格 | 备注
1 | 带磁控沉积的离子束刻蚀机采购 | 1 | *最大样品尺寸直径6英寸，兼容4英寸 （载盘式设计） 刻蚀速率 ≥ 15 nm/min（6寸晶圆，SiO2膜） *刻蚀均匀性≤ 3 % 6寸晶圆，SiO2膜， (max - min)/(2 x mean)) *设备采用2.45GHz微波离子源 *离子束有效束径190mm *真空腔室带HIDEN Analytical Ltd. SIMS终点检测装置，设备具有相应的法兰接口 *真空腔室带磁控溅射源接口 *工件台倾斜角度可调，调节范围0-160度，控制精度+/-0.1° *磁控溅射源安装在腔室顶部，用于介质的镀膜工艺，做原位侧壁保护
Note on A2: *为必填项
Note on B2: *为必填项
Note on C2: *为必填项
Note on D2: *为必填项

## 模版所属分类
因商品信息项可能达到 1000 行，在编辑过程中可能时间比较长，故采取在自己电脑上编辑好本文件后上传导入，导入系统后请预览，如果有误请及时更正Excel文件后重新导入；